## паспорт
АТ "Укртрансгаз" | [5 empty] | ПАСПОРТ ФІЗИКО-ХІМІЧНИХ ПОКАЗНИКІВ ПРИРОДНОГО ГАЗУ №458 | [18 empty] | Маршрут №458
Філія "УМГ "ПРИКАРПАТТРАНСГАЗ" | [5 empty] | переданого Долинським ЛВУМГ та прийнятого ПАТ "Івано-Франківськгаз"
Долинське ЛВУМГ
Вимірювальна хіміко-аналітична лабораторія
по газопроводу "Богородчани - Долина"
Свідоцтво № ІФ 757 чинне до 28.05.2019 р. | [20 empty] | за період з 01.06.2018р. по 30.06.2018р.
Число місяця | Компонентний склад, % мол. | [11 empty] | Фізико-хімічні показники газу обчислені на основі компонентного складу, 101,325 кПа | [9 empty] | Температура точки роси вологи (Р = 3.92 МПа), °С | Температура точки роси вуглеводнів, °С | Масова концентрація сірководню, г/м3 | Масова концентрація меркаптанової сірки, г/м3 | Маса механічних домішок, г/м3
[13 empty] | Густина абсолютна, кг/м3,при 20 ºС, | Температура вимірювання/згоряння при 20/25°С
| метан, С1 | етан, С2 | пропан, С3 | ізо-бутан, і-С4 | н-бутан, н-С4 | нео-пентан, нео-С5 | ізо-пентан, і-С5 | н-пентан, н-С5 | гексани та вищі, С6+ | кисень, О2 | азот, N2 | діоксид вуглецю, CО2 |  | Теплота згоряння нижча |  |  | Теплота згоряння вища |  |  | Число Воббе вище
[14 empty] | ккал/м3 | МДж/м3 | кВт⋅год/м3 | ккал/м3 | МДж/м3 | кВт⋅год/м3 | ккал/м3 | МДж/м3 | кВт⋅год/м3
1 | [13 empty] | 8483.1615 | 35.5173 | 9.8659 | 9391.9462 | 39.3222 | 10.9228 | 12087.5372 | 50.6081 | 14.0578
2 | [13 empty] | 8483.1615 | 35.5173 | 9.8659 | 9391.9462 | 39.3222 | 10.9228 | 12087.5372 | 50.6081 | 14.0578
3 | [13 empty] | 8483.1615 | 35.5173 | 9.8659 | 9391.9462 | 39.3222 | 10.9228 | 12087.5372 | 50.6081 | 14.0578
4 | [13 empty] | 8483.1615 | 35.5173 | 9.8659 | 9391.9462 | 39.3222 | 10.9228 | 12087.5372 | 50.6081 | 14.0578
5 | 94.0335 | 3.1297 | 1.0555 | 0.1969 | 0.3447 | 0.0021 | 0.131 | 0.1272 | 0.2021 | 0.0017 | 0.4634 | 0.3122 | 0.7265 | 8476.5455 | 35.4896 | 9.8582 | 9389.0801 | 39.3102 | 10.9195 | 12089.1613 | 50.6149 | 14.0597 | -3.2 | -6.3
6 | [13 empty] | 8476.5455 | 35.4896 | 9.8582 | 9389.0801 | 39.3102 | 10.9195 | 12089.1613 | 50.6149 | 14.0597
7 | [13 empty] | 8476.5455 | 35.4896 | 9.8582 | 9389.0801 | 39.3102 | 10.9195 | 12089.1613 | 50.6149 | 14.0597
8 | [13 empty] | 8476.5455 | 35.4896 | 9.8582 | 9389.0801 | 39.3102 | 10.9195 | 12089.1613 | 50.6149 | 14.0597
9 | [13 empty] | 8476.5455 | 35.4896 | 9.8582 | 9389.0801 | 39.3102 | 10.9195 | 12089.1613 | 50.6149 | 14.0597
10 | [13 empty] | 8476.5455 | 35.4896 | 9.8582 | 9389.0801 | 39.3102 | 10.9195 | 12089.1613 | 50.6149 | 14.0597
11 | [13 empty] | 8476.5455 | 35.4896 | 9.8582 | 9389.0801 | 39.3102 | 10.9195 | 12089.1613 | 50.6149 | 14.0597
12 | 94.0179 | 3.1227 | 1.0533 | 0.196 | 0.3438 | 0.0007 | 0.1304 | 0.1262 | 0.2351 | 0.0034 | 0.4668 | 0.3037 | 0.7272 | 8483.8064 | 35.52 | 9.8667 | 9393.8092 | 39.33 | 10.925 | 12087.991 | 50.61 | 14.0583 | -3.5 | -6.5 | 0.0002 | 0.0003 | 0
13 | [13 empty] | 8483.8064 | 35.52 | 9.8667 | 9393.8092 | 39.33 | 10.925 | 12087.991 | 50.61 | 14.0583
14 | [13 empty] | 8483.8064 | 35.52 | 9.8667 | 9393.8092 | 39.33 | 10.925 | 12087.991 | 50.61 | 14.0583
15 | [13 empty] | 8483.8064 | 35.52 | 9.8667 | 9393.8092 | 39.33 | 10.925 | 12087.991 | 50.61 | 14.0583
16 | [13 empty] | 8483.8064 | 35.52 | 9.8667 | 9393.8092 | 39.33 | 10.925 | 12087.991 | 50.61 | 14.0583
17 | [13 empty] | 8483.8064 | 35.52 | 9.8667 | 9393.8092 | 39.33 | 10.925 | 12087.991 | 50.61 | 14.0583
18 | [13 empty] | 8483.8064 | 35.52 | 9.8667 | 9393.8092 | 39.33 | 10.925 | 12087.991 | 50.61 | 14.0583
19 | 93.8801 | 3.2295 | 1.0529 | 0.2011 | 0.3585 | 0.0012 | 0.1356 | 0.1291 | 0.2244 | 0.0045 | 0.4899 | 0.2932 | 0.7281 | 8493.3602 | 35.56 | 9.8778 | 9403.3631 | 39.37 | 10.9361 | 12092.7679 | 50.63 | 14.0639 | -3.2 | -6.4
20 | [13 empty] | 8493.3602 | 35.56 | 9.8778 | 9403.3631 | 39.37 | 10.9361 | 12092.7679 | 50.63 | 14.0639
21 | [13 empty] | 8493.3602 | 35.56 | 9.8778 | 9403.3631 | 39.37 | 10.9361 | 12092.7679 | 50.63 | 14.0639
22 | [13 empty] | 8493.3602 | 35.56 | 9.8778 | 9403.3631 | 39.37 | 10.9361 | 12092.7679 | 50.63 | 14.0639
23 | [13 empty] | 8493.3602 | 35.56 | 9.8778 | 9403.3631 | 39.37 | 10.9361 | 12092.7679 | 50.63 | 14.0639
24 | [13 empty] | 8493.3602 | 35.56 | 9.8778 | 9403.3631 | 39.37 | 10.9361 | 12092.7679 | 50.63 | 14.0639
25 | [13 empty] | 8493.3602 | 35.56 | 9.8778 | 9403.3631 | 39.37 | 10.9361 | 12092.7679 | 50.63 | 14.0639
26 | 93.9111 | 3.2367 | 1.057 | 0.2009 | 0.3586 | 0.0022 | 0.1351 | 0.1292 | 0.1883 | 0.004 | 0.485 | 0.2919 | 0.7271 | 8483.8064 | 35.52 | 9.8667 | 9391.4208 | 39.32 | 10.9222 | 12087.991 | 50.61 | 14.0583 | -3.7 | -5.6
27 | [13 empty] | 8483.8064 | 35.52 | 9.8667 | 9391.4208 | 39.32 | 10.9222 | 12087.991 | 50.61 | 14.0583
28 | [13 empty] | 8483.8064 | 35.52 | 9.8667 | 9391.4208 | 39.32 | 10.9222 | 12087.991 | 50.61 | 14.0583
29 | [13 empty] | 8483.8064 | 35.52 | 9.8667 | 9391.4208 | 39.32 | 10.9222 | 12087.991 | 50.61 | 14.0583
30 | [13 empty] | 8483.8064 | 35.52 | 9.8667 | 9391.4208 | 39.32 | 10.9222 | 12087.991 | 50.61 | 14.0583
31
Рівень одоризації відповідає чинним нормативним документам | [13 empty] | 8484.6901 | 35.5237 | 9.8677 | 9394.5736 | 39.3332 | 10.9259
Середньозважене значення теплоти згоряння:
| Начальник Долинського ЛВУМГ | [8 empty] | Бойко В. Т. | [10 empty] | 2018-07-02
|  | Підрозділу підприємства, якому підпорядкована лабораторія | [8 empty] | прізвище | [5 empty] | підпис |  |  |  | дата
| Інженер-лаборант II кат. | [8 empty] | Ридош О. Р. | [10 empty] | 2018-07-02
|  | Лабораторія, де здійснювалось вимірювання газу | [8 empty] | прізвище | [5 empty] | підпис |  |  |  | дата
| В.о.начальника служби ГВ і М | [8 empty] | Тишківський М.Й. | [10 empty] | 2018-07-02
|  | Підрозділу, відповідального за облік газу за маршрутом | [8 empty] | прізвище | [5 empty] | підпис |  |  |  | дата

## додаток
Додаток до Паспорту фізико-хімічних показників природного газу. Маршрут №458
Область | ГРС, прямий споживач | Cередньозважене значення вищої теплоти згоряння
|  | ккал/м³ | МДж/м³ | кВт*год./м³
Маршрут №458 |  | 9394.5736 | 39.3332 | 10.9259
Івано-Франківська | ГРС Росільна | 9394.5736 | 39.3332 | 10.9259
Начальник Долинського ЛВУМГ |  | Бойко В. Т. |  |  | 2018-07-02
Підрозділу підприємства, якому підпорядкована лабораторія |  | прізвище |  | підпис | дата
Інженер-лаборант II кат. |  | Ридош О. Р. |  |  | 2018-07-02
Лабораторія, де здійснювалось вимірювання газу |  | прізвище |  | підпис | дата
В.о.начальника служби ГВ і М |  | Тишківський М.Й. |  |  | 2018-07-02
Підрозділу, відповідального за облік газу за маршрутом |  | прізвище |  | підпис | дата