## паспорт
АТ "Укртрансгаз" | [5 empty] | ПАСПОРТ ФІЗИКО-ХІМІЧНИХ ПОКАЗНИКІВ ПРИРОДНОГО ГАЗУ №28 | [18 empty] | Маршрут №28
Філія "УМГ "Київтрансгаз" | [5 empty] | переданого Боярським ЛВУМГ та прийнятого ПАТ "Київоблгаз", ПАТ "Київгаз"
Боярське ЛВУМГ
Вимірювальна хіміко-аналітична лабораторія
по газопроводу "Тула-Шостка-Київ" (ТШК)
Свідоцтво № 70А-43-14 чинне до 23.07.2019 р. | [20 empty] | за період з 01.06.2018р. по 30.06.2018р.
Число місяця | Компонентний склад, % мол. | [11 empty] | Фізико-хімічні показники газу обчислені на основі компонентного складу, 101,325 кПа | [9 empty] | Температура точки роси вологи (Р = 3.92 МПа), °С | Температура точки роси вуглеводнів, °С | Масова концентрація сірководню, г/м3 | Масова концентрація меркаптанової сірки, г/м3 | Маса механічних домішок, г/м3
[13 empty] | Густина абсолютна, кг/м3,при 20 ºС, | Температура вимірювання/згоряння при 20/25°С
| метан, С1 | етан, С2 | пропан, С3 | ізо-бутан, і-С4 | н-бутан, н-С4 | нео-пентан, нео-С5 | ізо-пентан, і-С5 | н-пентан, н-С5 | гексани та вищі, С6+ | кисень, О2 | азот, N2 | діоксид вуглецю, CО2 |  | Теплота згоряння нижча |  |  | Теплота згоряння вища |  |  | Число Воббе вище
[14 empty] | ккал/м3 | МДж/м3 | кВт⋅год/м3 | ккал/м3 | МДж/м3 | кВт⋅год/м3 | ккал/м3 | МДж/м3 | кВт⋅год/м3
1 | [13 empty] | 8230.6297 | 34.46 | 9.5722 | 9102.4172 | 38.11 | 10.5861 | 11488.4878 | 48.1 | 13.3611
2 | [13 empty] | 8230.6297 | 34.46 | 9.5722 | 9102.4172 | 38.11 | 10.5861 | 11488.4878 | 48.1 | 13.3611
3 | [13 empty] | 8230.6297 | 34.46 | 9.5722 | 9102.4172 | 38.11 | 10.5861 | 11488.4878 | 48.1 | 13.3611
4 | 89.4225 | 4.946 | 1.1865 | 0.1291 | 0.1991 | 0.0039 | 0.0548 | 0.0433 | 0.0571 | 0.0094 | 1.5955 | 2.3527 | 0.7565 | 8229.4355 | 34.455 | 9.5708 | 9114.3595 | 38.16 | 10.6 | 11500.6212 | 48.1508 | 13.3752
5 | [13 empty] | 8229.4355 | 34.455 | 9.5708 | 9114.3595 | 38.16 | 10.6 | 11500.6212 | 48.1508 | 13.3752
6 | [13 empty] | 8229.4355 | 34.455 | 9.5708 | 9114.3595 | 38.16 | 10.6 | 11500.6212 | 48.1508 | 13.3752
7 | [13 empty] | 8229.4355 | 34.455 | 9.5708 | 9114.3595 | 38.16 | 10.6 | 11500.6212 | 48.1508 | 13.3752
8 | [13 empty] | 8229.4355 | 34.455 | 9.5708 | 9114.3595 | 38.16 | 10.6 | 11500.6212 | 48.1508 | 13.3752
9 | [13 empty] | 8229.4355 | 34.455 | 9.5708 | 9114.3595 | 38.16 | 10.6 | 11500.6212 | 48.1508 | 13.3752
10 | [13 empty] | 8229.4355 | 34.455 | 9.5708 | 9114.3595 | 38.16 | 10.6 | 11500.6212 | 48.1508 | 13.3752
11 | 89.1801 | 4.941 | 1.2557 | 0.1342 | 0.209 | 0.0041 | 0.0585 | 0.0472 | 0.0635 | 0.0564 | 1.7052 | 2.3452 | 0.7587 | 8232.3972 | 34.4674 | 9.5743 | 9117.0824 | 38.1714 | 10.6032 | 11487.4846 | 48.0958 | 13.3599
12 | [13 empty] | 8232.3972 | 34.4674 | 9.5743 | 9117.0824 | 38.1714 | 10.6032 | 11487.4846 | 48.0958 | 13.3599
13 | [13 empty] | 8232.3972 | 34.4674 | 9.5743 | 9117.0824 | 38.1714 | 10.6032 | 11487.4846 | 48.0958 | 13.3599
14 | [13 empty] | 8232.3972 | 34.4674 | 9.5743 | 9117.0824 | 38.1714 | 10.6032 | 11487.4846 | 48.0958 | 13.3599
15 | [13 empty] | 8232.3972 | 34.4674 | 9.5743 | 9117.0824 | 38.1714 | 10.6032 | 11487.4846 | 48.0958 | 13.3599
16 | [13 empty] | 8232.3972 | 34.4674 | 9.5743 | 9117.0824 | 38.1714 | 10.6032 | 11487.4846 | 48.0958 | 13.3599
17 | [13 empty] | 8232.3972 | 34.4674 | 9.5743 | 9117.0824 | 38.1714 | 10.6032 | 11487.4846 | 48.0958 | 13.3599
18 | 89.0725 | 5.0998 | 1.1821 | 0.129 | 0.1988 | 0.004 | 0.0553 | 0.0437 | 0.0592 | 0.0091 | 1.5084 | 2.6381 | 0.7603 | 8223.5838 | 34.4305 | 9.564 | 9107.4569 | 38.1311 | 10.592 | 11463.0029 | 47.9933 | 13.3315 | -5.4 | -4
19 | [13 empty] | 8223.5838 | 34.4305 | 9.564 | 9107.4569 | 38.1311 | 10.592 | 11463.0029 | 47.9933 | 13.3315
20 | [13 empty] | 8223.5838 | 34.4305 | 9.564 | 9107.4569 | 38.1311 | 10.592 | 11463.0029 | 47.9933 | 13.3315
21 | [13 empty] | 8223.5838 | 34.4305 | 9.564 | 9107.4569 | 38.1311 | 10.592 | 11463.0029 | 47.9933 | 13.3315
22 | [13 empty] | 8223.5838 | 34.4305 | 9.564 | 9107.4569 | 38.1311 | 10.592 | 11463.0029 | 47.9933 | 13.3315
23 | [13 empty] | 8223.5838 | 34.4305 | 9.564 | 9107.4569 | 38.1311 | 10.592 | 11463.0029 | 47.9933 | 13.3315
24 | [13 empty] | 8223.5838 | 34.4305 | 9.564 | 9107.4569 | 38.1311 | 10.592 | 11463.0029 | 47.9933 | 13.3315
25 | 89.1778 | 5.0597 | 1.2107 | 0.1317 | 0.2042 | 0.0041 | 0.0555 | 0.0439 | 0.0587 | 0.0099 | 1.5039 | 2.5398 | 0.7594 | 8234.2363 | 34.4751 | 9.5764 | 9119.2081 | 38.1803 | 10.6056 | 11484.7379 | 48.0843 | 13.3568 |  |  | менше 0,006 | менше 0,02 | відсутні
26 | [13 empty] | 8234.2363 | 34.4751 | 9.5764 | 9119.2081 | 38.1803 | 10.6056 | 11484.7379 | 48.0843 | 13.3568
27 | [13 empty] | 8234.2363 | 34.4751 | 9.5764 | 9119.2081 | 38.1803 | 10.6056 | 11484.7379 | 48.0843 | 13.3568
28 | [13 empty] | 8234.2363 | 34.4751 | 9.5764 | 9119.2081 | 38.1803 | 10.6056 | 11484.7379 | 48.0843 | 13.3568
29 | [13 empty] | 8234.2363 | 34.4751 | 9.5764 | 9119.2081 | 38.1803 | 10.6056 | 11484.7379 | 48.0843 | 13.3568
30 | [13 empty] | 8234.2363 | 34.4751 | 9.5764 | 9119.2081 | 38.1803 | 10.6056 | 11484.7379 | 48.0843 | 13.3568
Рівень одоризації відповідає чинним нормативним документам | [13 empty] | 8229.8415 | 34.4567 | 9.5713 | 9113.1414 | 38.1549 | 10.5986
Середньозважене значення теплоти згоряння:
| Головний інженер Боярського ЛВУМГ | [8 empty] | Табак С.М. | [10 empty] | 2018-07-02
|  | Підрозділу підприємства, якому підпорядкована лабораторія | [8 empty] | прізвище | [5 empty] | підпис |  |  |  | дата
| В.о. завідувача ВХАЛ | [8 empty] | Іванець І.М. | [10 empty] | 2018-07-02
|  | Лабораторія, де здійснювалось вимірювання газу | [8 empty] | прізвище | [5 empty] | підпис |  |  |  | дата
| Начальник служби ГВ і М | [8 empty] | Прима Ю.І. | [10 empty] | 2018-07-02
|  | Підрозділу, відповідального за облік газу за маршрутом | [8 empty] | прізвище | [5 empty] | підпис |  |  |  | дата

## додаток
Додаток до Паспорту фізико-хімічних показників природного газу. Маршрут №28
Область | ГРС, прямий споживач | Cередньозважене значення вищої теплоти згоряння
|  | ккал/м³ | МДж/м³ | кВт*год./м³
Маршрут №28 |  | 9113.1414 | 38.1549 | 10.5986
Київська | ГРС-5, Гостомель | 9113.1653 | 38.155 | 10.5986
Київська | ГРС-5, місто | 0 | 0 | 0
Київська | ГРС-9, Вишгород | 9113.1175 | 38.1548 | 10.5986
Київська | ГРС-9, ГРС-6 | 9113.1414 | 38.1549 | 10.5986
Київська | ГРС-9, місто | 0 | 0 | 0
Головний інженер Боярського ЛВУМГ |  | Табак С.М. |  |  | 2018-07-02
Підрозділу підприємства, якому підпорядкована лабораторія |  | прізвище |  | підпис | дата
В.о. завідувача ВХАЛ |  | Іванець І.М. |  |  | 2018-07-02
Лабораторія, де здійснювалось вимірювання газу |  | прізвище |  | підпис | дата
Начальник служби ГВ і М |  | Прима Ю.І. |  |  | 2018-07-02
Підрозділу, відповідального за облік газу за маршрутом |  | прізвище |  | підпис | дата