## паспорт
АТ "Укртрансгаз" | [5 empty] | ПАСПОРТ ФІЗИКО-ХІМІЧНИХ ПОКАЗНИКІВ ПРИРОДНОГО ГАЗУ №43 | [18 empty] | Маршрут №43
Філія "УМГ "КИЇВТРАНСГАЗ" | [5 empty] | переданого Яготинським ЛВУМГ та прийнятого ПАТ "Київоблгаз"
Яготинське ЛВУМГ
Вимірювальна хіміко-аналітична лабораторія
по газопроводу "Шебелинка-Диканька-Київ"
Свідоцтво № 70А-100-15 чинне до 31.12.2018р. | [20 empty] | за період з 01.06.2018р. по 30.06.2018р.
Число місяця | Компонентний склад, % мол. | [11 empty] | Фізико-хімічні показники газу обчислені на основі компонентного складу, 101,325 кПа | [9 empty] | Температура точки роси вологи (Р = 3.92 МПа), °С | Температура точки роси вуглеводнів, °С | Масова концентрація сірководню, г/м3 | Масова концентрація меркаптанової сірки, г/м3 | Маса механічних домішок, г/м3
[13 empty] | Густина абсолютна, кг/м3,при 20 ºС, | Температура вимірювання/згоряння при 20/25°С
| метан, С1 | етан, С2 | пропан, С3 | ізо-бутан, і-С4 | н-бутан, н-С4 | нео-пентан, нео-С5 | ізо-пентан, і-С5 | н-пентан, н-С5 | гексани та вищі, С6+ | кисень, О2 | азот, N2 | діоксид вуглецю, CО2 |  | Теплота згоряння нижча |  |  | Теплота згоряння вища |  |  | Число Воббе вище
[14 empty] | ккал/м3 | МДж/м3 | кВт⋅год/м3 | ккал/м3 | МДж/м3 | кВт⋅год/м3 | ккал/м3 | МДж/м3 | кВт⋅год/м3
1 | [13 empty] | 8282.4832 | 34.6771 | 9.6325 | 9167.861 | 38.384 | 10.6622 | 11572.0839 | 48.45 | 13.4583
2 | [13 empty] | 8282.4832 | 34.6771 | 9.6325 | 9167.861 | 38.384 | 10.6622 | 11572.0839 | 48.45 | 13.4583
3 | [13 empty] | 8282.4832 | 34.6771 | 9.6325 | 9167.861 | 38.384 | 10.6622 | 11572.0839 | 48.45 | 13.4583
4 | 89.6043 | 4.9636 | 1.2044 | 0.1314 | 0.2052 | 0.0016 | 0.0515 | 0.0416 | 0.073 | 0.0045 | 1.7789 | 1.94 | 0.7533 | 8255.4697 | 34.564 | 9.6011 | 9138.889 | 38.2627 | 10.6285 | 11555.914 | 48.3823 | 13.4395 | -10.5 | -8.7
5 | [13 empty] | 8255.4697 | 34.564 | 9.6011 | 9138.889 | 38.2627 | 10.6285 | 11555.914 | 48.3823 | 13.4395 |  |  |  |  | відсутні
6 | [13 empty] | 8255.4697 | 34.564 | 9.6011 | 9138.889 | 38.2627 | 10.6285 | 11555.914 | 48.3823 | 13.4395
7 | [13 empty] | 8255.4697 | 34.564 | 9.6011 | 9138.889 | 38.2627 | 10.6285 | 11555.914 | 48.3823 | 13.4395
8 | [13 empty] | 8255.4697 | 34.564 | 9.6011 | 9138.889 | 38.2627 | 10.6285 | 11555.914 | 48.3823 | 13.4395
9 | [13 empty] | 8255.4697 | 34.564 | 9.6011 | 9138.889 | 38.2627 | 10.6285 | 11555.914 | 48.3823 | 13.4395
10 | [13 empty] | 8255.4697 | 34.564 | 9.6011 | 9138.889 | 38.2627 | 10.6285 | 11555.914 | 48.3823 | 13.4395
11 | 89.4327 | 4.9915 | 1.292 | 0.1363 | 0.216 | 0.0016 | 0.0567 | 0.046 | 0.0832 | 0.0036 | 1.6775 | 2.0628 | 0.7562 | 8274.9356 | 34.6455 | 9.6238 | 9159.6686 | 38.3497 | 10.6527 | 11559.8311 | 48.3987 | 13.4441 | -4 | -3.4 | менше 0,006 | менше 0,02
12 | [13 empty] | 8274.9356 | 34.6455 | 9.6238 | 9159.6686 | 38.3497 | 10.6527 | 11559.8311 | 48.3987 | 13.4441
13 | [13 empty] | 8274.9356 | 34.6455 | 9.6238 | 9159.6686 | 38.3497 | 10.6527 | 11559.8311 | 48.3987 | 13.4441
14 | [13 empty] | 8274.9356 | 34.6455 | 9.6238 | 9159.6686 | 38.3497 | 10.6527 | 11559.8311 | 48.3987 | 13.4441
15 | [13 empty] | 8274.9356 | 34.6455 | 9.6238 | 9159.6686 | 38.3497 | 10.6527 | 11559.8311 | 48.3987 | 13.4441
16 | [13 empty] | 8274.9356 | 34.6455 | 9.6238 | 9159.6686 | 38.3497 | 10.6527 | 11559.8311 | 48.3987 | 13.4441
17 | [13 empty] | 8274.9356 | 34.6455 | 9.6238 | 9159.6686 | 38.3497 | 10.6527 | 11559.8311 | 48.3987 | 13.4441
18 | 89.9063 | 4.7826 | 1.1429 | 0.1287 | 0.2009 | 0.0012 | 0.0528 | 0.0428 | 0.079 | 0.0035 | 1.6451 | 2.014 | 0.7518 | 8242.4765 | 34.5096 | 9.586 | 9125.1793 | 38.2053 | 10.6126 | 11550.0145 | 48.3576 | 13.4327
19 | [13 empty] | 8242.4765 | 34.5096 | 9.586 | 9125.1793 | 38.2053 | 10.6126 | 11550.0145 | 48.3576 | 13.4327
20 | [13 empty] | 8242.4765 | 34.5096 | 9.586 | 9125.1793 | 38.2053 | 10.6126 | 11550.0145 | 48.3576 | 13.4327
21 | [13 empty] | 8242.4765 | 34.5096 | 9.586 | 9125.1793 | 38.2053 | 10.6126 | 11550.0145 | 48.3576 | 13.4327
22 | [13 empty] | 8242.4765 | 34.5096 | 9.586 | 9125.1793 | 38.2053 | 10.6126 | 11550.0145 | 48.3576 | 13.4327
23 | [13 empty] | 8242.4765 | 34.5096 | 9.586 | 9125.1793 | 38.2053 | 10.6126 | 11550.0145 | 48.3576 | 13.4327
24 | [13 empty] | 8242.4765 | 34.5096 | 9.586 | 9125.1793 | 38.2053 | 10.6126 | 11550.0145 | 48.3576 | 13.4327
25 | 89.3528 | 4.9845 | 1.1584 | 0.127 | 0.1986 | 0.0017 | 0.0533 | 0.0423 | 0.0669 | 0.0041 | 1.6121 | 2.3983 | 0.7571 | 8224.6825 | 34.4351 | 9.5653 | 9104.9968 | 38.1208 | 10.5891 | 11484.2363 | 48.0822 | 13.3562
26 | [13 empty] | 8224.6825 | 34.4351 | 9.5653 | 9104.9968 | 38.1208 | 10.5891 | 11484.2363 | 48.0822 | 13.3562
27 | [13 empty] | 8224.6825 | 34.4351 | 9.5653 | 9104.9968 | 38.1208 | 10.5891 | 11484.2363 | 48.0822 | 13.3562
28 | [13 empty] | 8224.6825 | 34.4351 | 9.5653 | 9104.9968 | 38.1208 | 10.5891 | 11484.2363 | 48.0822 | 13.3562
29 | [13 empty] | 8224.6825 | 34.4351 | 9.5653 | 9104.9968 | 38.1208 | 10.5891 | 11484.2363 | 48.0822 | 13.3562
30 | [13 empty] | 8224.6825 | 34.4351 | 9.5653 | 9104.9968 | 38.1208 | 10.5891 | 11484.2363 | 48.0822 | 13.3562
31
Рівень одоризації відповідає чинним нормативним документам | [13 empty] | 8253.1768 | 34.5544 | 9.5984 | 9136.2856 | 38.2518 | 10.6255
Середньозважене значення теплоти згоряння:
| Головний інженер Яготинського ЛВУМГ | [8 empty] | Приймак М.А. | [10 empty] | .07.2018
|  | Підрозділу підприємства, якому підпорядкована лабораторія | [8 empty] | прізвище | [5 empty] | підпис |  |  |  | дата
| Завідувач ВХАЛ | [8 empty] | Бугера Т.О. | [10 empty] | .07.2018
|  | Лабораторія, де здійснювалось вимірювання газу | [8 empty] | прізвище | [5 empty] | підпис |  |  |  | дата
| Начальник служби ГВ і М | [8 empty] | Калитюк О.А. | [10 empty] | .07.2018
|  | Підрозділу, відповідального за облік газу за маршрутом | [8 empty] | прізвище | [5 empty] | підпис |  |  |  | дата

## додаток
Додаток до Паспорту фізико-хімічних показників природного газу. Маршрут №43
Область | ГРС, прямий споживач | Cередньозважене значення вищої теплоти згоряння
|  | ккал/м³ | МДж/м³ | кВт*год./м³
Маршрут №43 |  | 9136.2856 | 38.2518 | 10.6255
Київська | Іванків (Ягот.) | 9136.1423 | 38.2512 | 10.6253
Київська | АГНКС Бориспіль | 9137.241 | 38.2558 | 10.6266
Київська | Баришівка | 9136.62 | 38.2532 | 10.6259
Київська | Березань | 9136.3334 | 38.252 | 10.6256
Київська | Кучаків | 9135.6168 | 38.249 | 10.6247
Київська | Лукаші (н) | 9135.378 | 38.248 | 10.6244
Київська | Мартусівка | 9136.0706 | 38.2509 | 10.6253
Київська | Морозівка | 9136.3095 | 38.2519 | 10.6255
Київська | Нечипорівка (Київська обл.) | 9135.4019 | 38.2481 | 10.6245
Київська | Семенівка | 9135.3541 | 38.2479 | 10.6244
Київська | Старинська | 9136.0706 | 38.2509 | 10.6253
Київська | Стріла | 9137.6231 | 38.2574 | 10.6271
Київська | Студеники/ Жовтневе (Ягот.) | 9135.784 | 38.2497 | 10.6249
Київська | Яготин | 9136.4767 | 38.2526 | 10.6257
Головний інженер Яготинського ЛВУМГ |  | Приймак М.А. |  |  | .07.2018
Підрозділу підприємства, якому підпорядкована лабораторія |  | прізвище |  | підпис | дата
Завідувач ВХАЛ |  | Бугера Т.О. |  |  | .07.2018
Лабораторія, де здійснювалось вимірювання газу |  | прізвище |  | підпис | дата
Начальник служби ГВ і М |  | Калитюк О.А. |  |  | .07.2018
Підрозділу, відповідального за облік газу за маршрутом |  | прізвище |  | підпис | дата