## паспорт
АТ "Укртрансгаз" | [5 empty] | ПАСПОРТ ФІЗИКО-ХІМІЧНИХ ПОКАЗНИКІВ ПРИРОДНОГО ГАЗУ № 44 | [18 empty] | Маршрут № 44
Філія "УМГ "КИЇВТРАНСГАЗ" | [5 empty] | переданого Яготинським ЛВУМГ та прийнятого ПАТ "Київоблгаз"
Яготинське ЛВУМГ
Вимірювальна хіміко-аналітична лабораторія
по газопроводу "Єфремівка-Диканька-Київ" (ЄДК)
Свідоцтво № 70А-100-15 чинне до 31.12.2018р. | [20 empty] | за період з 01.06.2018р. по 30.06.2018р.
Число місяця | Компонентний склад, % мол. | [11 empty] | Фізико-хімічні показники газу обчислені на основі компонентного складу, 101,325 кПа | [9 empty] | Температура точки роси вологи (Р = 3.92 МПа), °С | Температура точки роси вуглеводнів, °С | Масова концентрація сірководню, г/м3 | Масова концентрація меркаптанової сірки, г/м3 | Маса механічних домішок, г/м3
[13 empty] | Густина абсолютна, кг/м3,при 20 ºС, | Температура вимірювання/згоряння при 20/25°С
| метан, С1 | етан, С2 | пропан, С3 | ізо-бутан, і-С4 | н-бутан, н-С4 | нео-пентан, нео-С5 | ізо-пентан, і-С5 | н-пентан, н-С5 | гексани та вищі, С6+ | кисень, О2 | азот, N2 | діоксид вуглецю, CО2 |  | Теплота згоряння нижча |  |  | Теплота згоряння вища |  |  | Число Воббе вище
[14 empty] | ккал/м3 | МДж/м3 | кВт⋅год/м3 | ккал/м3 | МДж/м3 | кВт⋅год/м3 | ккал/м3 | МДж/м3 | кВт⋅год/м3
1 | [13 empty] | 8224.2525 | 34.4333 | 9.5648 | 9104.949 | 38.1206 | 10.5891 | 11500.7406 | 48.1513 | 13.3754
2 | [13 empty] | 8224.2525 | 34.4333 | 9.5648 | 9104.949 | 38.1206 | 10.5891 | 11500.7406 | 48.1513 | 13.3754
3 | [13 empty] | 8224.2525 | 34.4333 | 9.5648 | 9104.949 | 38.1206 | 10.5891 | 11500.7406 | 48.1513 | 13.3754
4 | 89.6459 | 4.8018 | 1.1592 | 0.1292 | 0.2011 | 0.0015 | 0.0519 | 0.0418 | 0.0755 | 0.0041 | 1.5413 | 2.3469 | 0.7554 | 8226.0916 | 34.441 | 9.5669 | 9106.8837 | 38.1287 | 10.5913 | 11499.7852 | 48.1473 | 13.3743
5 | [13 empty] | 8226.0916 | 34.441 | 9.5669 | 9106.8837 | 38.1287 | 10.5913 | 11499.7852 | 48.1473 | 13.3743 |  |  | менше 0,006 | менше 0,02 | відсутні
6 | [13 empty] | 8226.0916 | 34.441 | 9.5669 | 9106.8837 | 38.1287 | 10.5913 | 11499.7852 | 48.1473 | 13.3743
7 | [13 empty] | 8226.0916 | 34.441 | 9.5669 | 9106.8837 | 38.1287 | 10.5913 | 11499.7852 | 48.1473 | 13.3743
8 | [13 empty] | 8226.0916 | 34.441 | 9.5669 | 9106.8837 | 38.1287 | 10.5913 | 11499.7852 | 48.1473 | 13.3743
9 | [13 empty] | 8226.0916 | 34.441 | 9.5669 | 9106.8837 | 38.1287 | 10.5913 | 11499.7852 | 48.1473 | 13.3743
10 | [13 empty] | 8226.0916 | 34.441 | 9.5669 | 9106.8837 | 38.1287 | 10.5913 | 11499.7852 | 48.1473 | 13.3743
11 | 89.5297 | 4.9071 | 1.149 | 0.1265 | 0.1975 | 0.0012 | 0.052 | 0.0426 | 0.0745 | 0.0042 | 1.5716 | 2.3439 | 0.7558 | 8227.9308 | 34.4487 | 9.5691 | 9108.7944 | 38.1367 | 10.5935 | 11498.4238 | 48.1416 | 13.3727
12 | [13 empty] | 8227.9308 | 34.4487 | 9.5691 | 9108.7944 | 38.1367 | 10.5935 | 11498.4238 | 48.1416 | 13.3727
13 | [13 empty] | 8227.9308 | 34.4487 | 9.5691 | 9108.7944 | 38.1367 | 10.5935 | 11498.4238 | 48.1416 | 13.3727
14 | [13 empty] | 8227.9308 | 34.4487 | 9.5691 | 9108.7944 | 38.1367 | 10.5935 | 11498.4238 | 48.1416 | 13.3727
15 | [13 empty] | 8227.9308 | 34.4487 | 9.5691 | 9108.7944 | 38.1367 | 10.5935 | 11498.4238 | 48.1416 | 13.3727
16 | [13 empty] | 8227.9308 | 34.4487 | 9.5691 | 9108.7944 | 38.1367 | 10.5935 | 11498.4238 | 48.1416 | 13.3727
17 | [13 empty] | 8227.9308 | 34.4487 | 9.5691 | 9108.7944 | 38.1367 | 10.5935 | 11498.4238 | 48.1416 | 13.3727
18 | 89.4983 | 4.9404 | 1.2291 | 0.1345 | 0.2126 | 0.0017 | 0.0535 | 0.0446 | 0.0838 | 0.0048 | 1.7079 | 2.0888 | 0.7555 | 8257.4043 | 34.5721 | 9.6034 | 9140.7281 | 38.2704 | 10.6307 | 11541.7027 | 48.3228 | 13.423
19 | [13 empty] | 8257.4043 | 34.5721 | 9.6034 | 9140.7281 | 38.2704 | 10.6307 | 11541.7027 | 48.3228 | 13.423
20 | [13 empty] | 8257.4043 | 34.5721 | 9.6034 | 9140.7281 | 38.2704 | 10.6307 | 11541.7027 | 48.3228 | 13.423
21 | [13 empty] | 8257.4043 | 34.5721 | 9.6034 | 9140.7281 | 38.2704 | 10.6307 | 11541.7027 | 48.3228 | 13.423
22 | [13 empty] | 8257.4043 | 34.5721 | 9.6034 | 9140.7281 | 38.2704 | 10.6307 | 11541.7027 | 48.3228 | 13.423
23 | [13 empty] | 8257.4043 | 34.5721 | 9.6034 | 9140.7281 | 38.2704 | 10.6307 | 11541.7027 | 48.3228 | 13.423
24 | [13 empty] | 8257.4043 | 34.5721 | 9.6034 | 9140.7281 | 38.2704 | 10.6307 | 11541.7027 | 48.3228 | 13.423
25 | 89.2344 | 4.957 | 1.2313 | 0.1294 | 0.2017 | 0.0012 | 0.0539 | 0.0427 | 0.0643 | 0.0047 | 1.7111 | 2.3683 | 0.758 | 8226.7604 | 34.4438 | 9.5677 | 9107.027 | 38.1293 | 10.5915 | 11480.176 | 48.0652 | 13.3514 | -4.3 | -1.6
26 | [13 empty] | 8226.7604 | 34.4438 | 9.5677 | 9107.027 | 38.1293 | 10.5915 | 11480.176 | 48.0652 | 13.3514
27 | [13 empty] | 8226.7604 | 34.4438 | 9.5677 | 9107.027 | 38.1293 | 10.5915 | 11480.176 | 48.0652 | 13.3514
28 | [13 empty] | 8226.7604 | 34.4438 | 9.5677 | 9107.027 | 38.1293 | 10.5915 | 11480.176 | 48.0652 | 13.3514
29 | [13 empty] | 8226.7604 | 34.4438 | 9.5677 | 9107.027 | 38.1293 | 10.5915 | 11480.176 | 48.0652 | 13.3514
30 | [13 empty] | 8226.7604 | 34.4438 | 9.5677 | 9107.027 | 38.1293 | 10.5915 | 11480.176 | 48.0652 | 13.3514
31
Рівень одоризації відповідає чинним нормативним документам | [13 empty] | 8233.9497 | 34.4739 | 9.5761 | 9115.2433 | 38.1637 | 10.601
Середньозважене значення теплоти згоряння:
| Головний інженер Яготинського ЛВУМГ | [8 empty] | Приймак М.А. | [10 empty] | 2018-07-02
|  | Підрозділу підприємства, якому підпорядкована лабораторія | [8 empty] | прізвище | [5 empty] | підпис |  |  |  | дата
| Завідувач ВХАЛ | [8 empty] | Бугера Т.О. | [10 empty] | 2018-07-02
|  | Лабораторія, де здійснювалось вимірювання газу | [8 empty] | прізвище | [5 empty] | підпис |  |  |  | дата
| Начальник служби ГВ і М | [8 empty] | Калитюк О.А. | [10 empty] | 2018-07-02
|  | Підрозділу, відповідального за облік газу за маршрутом | [8 empty] | прізвище | [5 empty] | підпис |  |  |  | дата

## додаток
Додаток до Паспорту фізико-хімічних показників природного газу. Маршрут № 44
Область | ГРС, прямий споживач | Cередньозважене значення вищої теплоти згоряння
|  | ккал/м³ | МДж/м³ | кВт*год./м³
Маршрут №44 |  | 9115.2433 | 38.1637 | 10.601
Київська | АГНКС Пер.-Хмельницький | 9114.885 | 38.1622 | 10.6006
Київська | Дівички | 9114.9089 | 38.1623 | 10.6006
Київська | Пер.-Хмельницький | 9115.4344 | 38.1645 | 10.6013
Київська | Помоклі | 9114.9328 | 38.1624 | 10.6007
Київська | Соснова | 9114.885 | 38.1622 | 10.6006
Київська | Хоцки (Київська обл.) | 9115.0761 | 38.163 | 10.6008
Київська | Циблі | 9115.0761 | 38.163 | 10.6008
Головний інженер Яготинського ЛВУМГ |  | Приймак М.А. |  |  | 2018-07-02
Підрозділу підприємства, якому підпорядкована лабораторія |  | прізвище |  | підпис | дата
Завідувач ВХАЛ |  | Бугера Т.О. |  |  | 2018-07-02
Лабораторія, де здійснювалось вимірювання газу |  | прізвище |  | підпис | дата
Начальник служби ГВ і М |  | Калитюк О.А. |  |  | 2018-07-02
Підрозділу, відповідального за облік газу за маршрутом |  | прізвище |  | підпис | дата