## паспорт
АТ "Укртрансгаз" | [5 empty] | ПАСПОРТ ФІЗИКО-ХІМІЧНИХ ПОКАЗНИКІВ ПРИРОДНОГО ГАЗУ №834 | [18 empty] | Маршрут №834
Філія "УМГ "ЧЕРКАСИТРАНСГАЗ" | [5 empty] | переданого Золотоніським ЛВУМГ та прийнятого ПАТ "Черкасигаз", ПАТ "Київоблгаз", ПрАТ "Миронівська птахофабрика", ТОВ "ТПК Автогазінвест", ДП Укравтогаз РВУ "Харківавтогаз" (АГНКС-1 м.Черкаси, АГНКС м. Золотоноша)
Золотоніський п/м Золотоніське ЛВУМГ
Вимірювальна хіміко-аналітична лабораторія
по газопроводу "Уренгой-Помари-Ужгород" (УПУ)
Свідоцтво № РЯ-0073/17 чинне до 03.11.2022р. | [20 empty] | за період з 01.06.2018р. по 30.06.2018р.
Число місяця | Компонентний склад, % мол. | [11 empty] | Фізико-хімічні показники газу обчислені на основі компонентного складу, 101,325 кПа | [9 empty] | Температура точки роси вологи (Р = 3.92 МПа), °С | Температура точки роси вуглеводнів, °С | Масова концентрація сірководню, г/м3 | Масова концентрація меркаптанової сірки, г/м3 | Маса механічних домішок, г/м3
[13 empty] | Густина абсолютна, кг/м3,при 20 ºС, | Температура вимірювання/згоряння при 20/25°С
| метан, С1 | етан, С2 | пропан, С3 | ізо-бутан, і-С4 | н-бутан, н-С4 | нео-пентан, нео-С5 | ізо-пентан, і-С5 | н-пентан, н-С5 | гексани та вищі, С6+ | кисень, О2 | азот, N2 | діоксид вуглецю, CО2 |  | Теплота згоряння нижча |  |  | Теплота згоряння вища |  |  | Число Воббе вище
[14 empty] | ккал/м3 | МДж/м3 | кВт⋅год/м3 | ккал/м3 | МДж/м3 | кВт⋅год/м3 | ккал/м3 | МДж/м3 | кВт⋅год/м3
1 | 95.3548 | 2.6372 | 0.8413 | 0.134 | 0.1344 | 0.0017 | 0.0237 | 0.0177 | 0.0131 | 0.0074 | 0.6265 | 0.2082 | 0.7053 | 8252.1258 | 34.55 | 9.5972 | 9100.0288 | 38.1 | 10.5833 | 11954.2373 | 50.05 | 13.9028
2 | [13 empty] | 8252.1258 | 34.55 | 9.5972 | 9100.0288 | 38.1 | 10.5833 | 11954.2373 | 50.05 | 13.9028
3 | [13 empty] | 8252.1258 | 34.55 | 9.5972 | 9100.0288 | 38.1 | 10.5833 | 11954.2373 | 50.05 | 13.9028
4 | 95.4925 | 2.5594 | 0.8156 | 0.1284 | 0.1287 | 0.0017 | 0.0223 | 0.0166 | 0.0122 | 0.0043 | 0.616 | 0.2023 | 0.7041 | 8242.572 | 34.51 | 9.5861 | 9138.2441 | 38.26 | 10.6278 | 11951.8488 | 50.04 | 13.9 | -20.3
5 | 95.5293 | 2.536 | 0.8055 | 0.1271 | 0.1274 | 0.0016 | 0.0222 | 0.0165 | 0.0123 | 0.0052 | 0.6135 | 0.2034 | 0.7038 | 8237.7951 | 34.49 | 9.5806 | 9133.4672 | 38.24 | 10.6222 | 11949.4604 | 50.03 | 13.8972
6 | 95.4697 | 2.5671 | 0.8155 | 0.1281 | 0.1285 | 0.0015 | 0.0223 | 0.0167 | 0.0123 | 0.0053 | 0.6299 | 0.2031 | 0.7042 | 8240.1836 | 34.5 | 9.5833 | 9135.8557 | 38.25 | 10.625 | 11949.4604 | 50.03 | 13.8972 |  |  |  |  | 0,000
7 | 95.4536 | 2.5681 | 0.8204 | 0.1286 | 0.1291 | 0.0016 | 0.0222 | 0.0166 | 0.0122 | 0.0056 | 0.6405 | 0.2015 | 0.7043 | 8240.1836 | 34.5 | 9.5833 | 9135.8557 | 38.25 | 10.625 | 11947.0719 | 50.02 | 13.8944
8 | 95.4077 | 2.5982 | 0.836 | 0.1313 | 0.1321 | 0.0016 | 0.0227 | 0.0171 | 0.0125 | 0.005 | 0.635 | 0.2008 | 0.7048 | 8247.3489 | 34.53 | 9.5917 | 9143.0211 | 38.28 | 10.6333 | 11951.8488 | 50.04 | 13.9
9 | [13 empty] | 8247.3489 | 34.53 | 9.5917 | 9143.0211 | 38.28 | 10.6333 | 11951.8488 | 50.04 | 13.9
10 | [13 empty] | 8247.3489 | 34.53 | 9.5917 | 9143.0211 | 38.28 | 10.6333 | 11951.8488 | 50.04 | 13.9
11 | 95.5965 | 2.4773 | 0.8166 | 0.13 | 0.1307 | 0.0016 | 0.0228 | 0.0172 | 0.0129 | 0.0049 | 0.6135 | 0.176 | 0.7034 | 8240.1836 | 34.5 | 9.5833 | 9135.8557 | 38.25 | 10.625 | 11954.2373 | 50.05 | 13.9028 | -18.9
12 | 95.5582 | 2.5045 | 0.8289 | 0.1321 | 0.133 | 0.0016 | 0.023 | 0.0173 | 0.0126 | 0.0046 | 0.6024 | 0.1818 | 0.7038 | 8244.9605 | 34.52 | 9.5889 | 9140.6326 | 38.27 | 10.6306 | 11956.6258 | 50.06 | 13.9056
13 | 95.4567 | 2.5544 | 0.8516 | 0.1364 | 0.1386 | 0.0017 | 0.0245 | 0.0183 | 0.0142 | 0.0058 | 0.6161 | 0.1817 | 0.7047 | 8252.1258 | 34.55 | 9.5972 | 9147.798 | 38.3 | 10.6389 | 11961.4027 | 50.08 | 13.9111
14 | 95.4746 | 2.5446 | 0.8479 | 0.1357 | 0.1379 | 0.0016 | 0.0244 | 0.0185 | 0.0142 | 0.0052 | 0.6167 | 0.1787 | 0.7045 | 8252.1258 | 34.55 | 9.5972 | 9147.798 | 38.3 | 10.6389 | 11961.4027 | 50.08 | 13.9111
15 | 95.458 | 2.555 | 0.845 | 0.1337 | 0.1362 | 0.0016 | 0.024 | 0.0181 | 0.0142 | 0.0052 | 0.6173 | 0.1917 | 0.7046 | 8249.7374 | 34.54 | 9.5944 | 9145.4095 | 38.29 | 10.6361 | 11956.6258 | 50.06 | 13.9056
16 | [13 empty] | 8249.7374 | 34.54 | 9.5944 | 9145.4095 | 38.29 | 10.6361 | 11956.6258 | 50.06 | 13.9056
17 | [13 empty] | 8249.7374 | 34.54 | 9.5944 | 9145.4095 | 38.29 | 10.6361 | 11956.6258 | 50.06 | 13.9056
18 | 95.4483 | 2.5871 | 0.8248 | 0.1294 | 0.1306 | 0.0015 | 0.0228 | 0.0173 | 0.0134 | 0.0052 | 0.6176 | 0.202 | 0.7045 | 8244.9605 | 34.52 | 9.5889 | 9140.6326 | 38.27 | 10.6306 | 11951.8488 | 50.04 | 13.9 | -19
19 | 95.4076 | 2.6207 | 0.8364 | 0.1308 | 0.1322 | 0.0017 | 0.0228 | 0.0174 | 0.0136 | 0.0049 | 0.6097 | 0.2022 | 0.7048 | 8249.7374 | 34.54 | 9.5944 | 9147.798 | 38.3 | 10.6389 | 11956.6258 | 50.06 | 13.9056
20 | 95.3392 | 2.6598 | 0.8457 | 0.1331 | 0.1343 | 0.0017 | 0.0233 | 0.0177 | 0.0134 | 0.0066 | 0.6159 | 0.2093 | 0.7054 | 8254.5143 | 34.56 | 9.6 | 9150.1864 | 38.31 | 10.6417 | 11956.6258 | 50.06 | 13.9056
21 | 95.302 | 2.6824 | 0.8562 | 0.1346 | 0.1362 | 0.0017 | 0.0239 | 0.0181 | 0.0141 | 0.0048 | 0.6099 | 0.2161 | 0.7058 | 8256.9028 | 34.57 | 9.6028 | 9154.9633 | 38.33 | 10.6472 | 11959.0142 | 50.07 | 13.9083
22 | 95.3176 | 2.6731 | 0.8548 | 0.1345 | 0.1358 | 0.0018 | 0.0238 | 0.0183 | 0.0145 | 0.0054 | 0.6077 | 0.2127 | 0.7057 | 8256.9028 | 34.57 | 9.6028 | 9154.9633 | 38.33 | 10.6472 | 11959.0142 | 50.07 | 13.9083 |  |  | 0,00 | 0,00
23 | 95.2449 | 2.7135 | 0.8714 | 0.1381 | 0.1399 | 0.0018 | 0.0248 | 0.0189 | 0.0147 | 0.0062 | 0.6087 | 0.2171 | 0.7063 | 8264.0681 | 34.6 | 9.6111 | 9159.7403 | 38.35 | 10.6528 | 11961.4027 | 50.08 | 13.9111
24 | [13 empty] | 8264.0681 | 34.6 | 9.6111 | 9159.7403 | 38.35 | 10.6528 | 11961.4027 | 50.08 | 13.9111
25 | 95.2566 | 2.7034 | 0.8671 | 0.1368 | 0.1383 | 0.0017 | 0.0246 | 0.0187 | 0.0149 | 0.0051 | 0.6146 | 0.2182 | 0.7062 | 8261.6797 | 34.59 | 9.6083 | 9157.3518 | 38.34 | 10.65 | 11959.0142 | 50.07 | 13.9083 | -18.7
26 | 95.3 | 2.6812 | 0.855 | 0.1337 | 0.1349 | 0.0017 | 0.0236 | 0.0178 | 0.0138 | 0.0053 | 0.6176 | 0.2154 | 0.7057 | 8256.9028 | 34.57 | 9.6028 | 9152.5749 | 38.32 | 10.6444 | 11956.6258 | 50.06 | 13.9056
27 | 95.4386 | 2.5921 | 0.8265 | 0.1292 | 0.1302 | 0.0016 | 0.0229 | 0.0175 | 0.0134 | 0.0051 | 0.6154 | 0.2075 | 0.7046 | 8244.9605 | 34.52 | 9.5889 | 9140.6326 | 38.27 | 10.6306 | 11951.8488 | 50.04 | 13.9
28 | [13 empty] | 8244.9605 | 34.52 | 9.5889 | 9140.6326 | 38.27 | 10.6306 | 11951.8488 | 50.04 | 13.9
29 | [13 empty] | 8244.9605 | 34.52 | 9.5889 | 9140.6326 | 38.27 | 10.6306 | 11951.8488 | 50.04 | 13.9
30 | [13 empty] | 8244.9605 | 34.52 | 9.5889 | 9140.6326 | 38.27 | 10.6306 | 11951.8488 | 50.04 | 13.9
31
Рівень одоризації відповідає чинним нормативним документам | [13 empty] | 8250.6928 | 34.544 | 9.5956 | 9143.6898 | 38.2828 | 10.6341
Середньозважене значення теплоти згоряння:
| Начальник Золотоніського ЛВУМГ | [8 empty] | Коваль В.М. | [9 empty] | 2018-07-02
|  | Підрозділу підприємства, якому підпорядкована лабораторія | [8 empty] | прізвище | [5 empty] | підпис |  |  |  | дата
| Начальник ВХАЛ | [8 empty] | Куліш Т.В. | [9 empty] | 2018-07-02

## додаток
Додаток до Паспорту фізико-хімічних показників природного газу. Маршрут №834
Область | ГРС, прямий споживач | Cередньозважене значення вищої теплоти згоряння
|  | ккал/м³ | МДж/м³ | кВт*год./м³
Маршрут №834 |  | 9143.6898 | 38.2828 | 10.6341
Київська | Богуслав УПУ | 9141.5641 | 38.2739 | 10.6316
Київська | Вільхівець УПУ | 9140.9909 | 38.2715 | 10.631
Київська | Високе УПУ | 9141.0864 | 38.2719 | 10.6311
Київська | Зеленьки УПУ | 9140.6326 | 38.27 | 10.6306
Київська | Кагарлик УПУ | 9141.4447 | 38.2734 | 10.6315
Київська | Мельники (Іванівка) УПУ | 9141.0386 | 38.2717 | 10.631
Київська | Миронівка УПУ | 9141.1819 | 38.2723 | 10.6312
Київська | Озерна (цукр.з-д) УПУ | 9140.7281 | 38.2704 | 10.6307
Київська | П`ятигори УПУ | 9140.8953 | 38.2711 | 10.6309
Київська | Ржищів УПУ | 9141.0147 | 38.2716 | 10.631
Київська | Росава УПУ | 9141.0864 | 38.2719 | 10.6311
Київська | Ставище УПУ | 9140.5609 | 38.2697 | 10.6305
Київська | Стайки УПУ | 9140.8476 | 38.2709 | 10.6308
Київська | Тараща (Ківшовата) УПУ | 9140.8953 | 38.2711 | 10.6309
Київська | Тетіїв УПУ | 9139.9638 | 38.2672 | 10.6298
Київська | Тулинці УПУ | 9140.8476 | 38.2709 | 10.6308
Черкаська | Єлізоветівка ЯЧ | 9141.5402 | 38.2738 | 10.6316
Черкаська | АГНКС Золотоноша (РВУ "Харківавтогаз" ) УПУ | 9141.1103 | 38.272 | 10.6311
Черкаська | АГНКС ТОВ "ТПК Автогазiнвест" | 9141.2297 | 38.2725 | 10.6313
Черкаська | АГНКС Черкаси (РВУ "Харківавтогаз" ) ЯЧ | 9140.4654 | 38.2693 | 10.6304
Черкаська | АЗОТ Яготин | 9146.3171 | 38.2938 | 10.6372
Черкаська | Білозірря ЯЧ | 9142.0896 | 38.2761 | 10.6323
Черкаська | Байбузи ЯЧ | 9140.8476 | 38.2709 | 10.6308
Черкаська | Баштечки УПУ | 9141.0864 | 38.2719 | 10.6311
Черкаська | Богодухівка УПУ | 9140.8714 | 38.271 | 10.6308
Черкаська | ГРС Черкаси, лінія Черкаська ТЕЦ | 9137.5037 | 38.2569 | 10.6269
Черкаська | Дмитрівка УПУ | 9140.6087 | 38.2699 | 10.6305
Черкаська | Драбів УПУ | 9140.7998 | 38.2707 | 10.6308
Черкаська | Дубіївка ЯЧ | 9140.8953 | 38.2711 | 10.6309
Черкаська | Жашків УПУ | 9140.752 | 38.2705 | 10.6307
Черкаська | Закревки ЯЧ | 9129.8129 | 38.2247 | 10.618
Черкаська | Золотоноша УПУ | 9141.588 | 38.274 | 10.6317
Черкаська | Канів ЯЧ | 9140.7998 | 38.2707 | 10.6308
Черкаська | Кор.-Шевчен. УПУ | 9141.4447 | 38.2734 | 10.6315
Черкаська | Леськи ЯЧ | 9140.8237 | 38.2708 | 10.6308
Черкаська | М.Бурімка УПУ | 9140.8714 | 38.271 | 10.6308
Черкаська | Мельники (Крутьки) УПУ | 9140.7281 | 38.2704 | 10.6307
Черкаська | Мошни ЯЧ | 9140.1549 | 38.268 | 10.63
Черкаська | Острожани УПУ | 9140.8714 | 38.271 | 10.6308
Черкаська | ПАТ"Миронiвська птахофабрика" Ліпляве ЯЧ | 9147.7263 | 38.2997 | 10.6388
Черкаська | ПАТ"Миронiвська птахофабрика" Тулинці УПУ | 9139.8444 | 38.2667 | 10.6296
Черкаська | Сахнівка УПУ | 9140.6565 | 38.2701 | 10.6306
Черкаська | Сміла ЯЧ | 9140.6565 | 38.2701 | 10.6306
Черкаська | Старосілля ЯЧ | 9141.5641 | 38.2739 | 10.6316
Черкаська | Степанки ЯЧ | 9140.6804 | 38.2702 | 10.6306
Черкаська | Тубільці ЯЧ | 9137.5037 | 38.2569 | 10.6269
Черкаська | Хмільна ЯЧ | 9140.4415 | 38.2692 | 10.6303
Черкаська | Черкаси (місто без ТЕЦ) Яготин | 9141.2058 | 38.2724 | 10.6312
Черкаська | Чорнобай УПУ | 9140.6565 | 38.2701 | 10.6306
Начальник Золотоніського ЛВУМГ |  | Коваль В.М. |  |  | 2018-07-02
Підрозділу підприємства, якому підпорядкована лабораторія |  | прізвище |  | підпис |  | дата
Начальник ВХАЛ |  | Куліш Т.В. |  |  | 2018-07-02