## паспорт
АТ "Укртрансгаз" | [5 empty] | ПАСПОРТ ФІЗИКО-ХІМІЧНИХ ПОКАЗНИКІВ ПРИРОДНОГО ГАЗУ №624 | [18 empty] | Маршрут №624
Філія "УМГ "Харківтрансгаз" | [5 empty] | переданого Сєвєродонецьким ЛВУМГ та прийнятого ПАТ "Луганськгаз"
Новопсковський п/м Сєвєродонецьке ЛВУМГ
Вимірювальна хіміко-аналітична лабораторія
по газопроводах "Краснодарський Край - Серпухов" 1н. та 2н.
Свідоцтво № РЬ 417/2014 чинне до 31.12.2018 р. | [20 empty] | за період з 01.06.2018р. по 30.06.2018р.
Число місяця | Компонентний склад, % мол. | [11 empty] | Фізико-хімічні показники газу обчислені на основі компонентного складу, 101,325 кПа | [9 empty] | Температура точки роси вологи (Р = 3.92 МПа), °С | Температура точки роси вуглеводнів, °С | Масова концентрація сірководню, г/м3 | Масова концентрація меркаптанової сірки, г/м3 | Маса механічних домішок, г/м3
[13 empty] | Густина абсолютна, кг/м3,при 20 ºС, | Температура вимірювання/згоряння при 20/25°С
| метан, С1 | етан, С2 | пропан, С3 | ізо-бутан, і-С4 | н-бутан, н-С4 | нео-пентан, нео-С5 | ізо-пентан, і-С5 | н-пентан, н-С5 | гексани та вищі, С6+ | кисень, О2 | азот, N2 | діоксид вуглецю, CО2 |  | Теплота згоряння нижча |  |  | Теплота згоряння вища |  |  | Число Воббе вище
[14 empty] | ккал/м3 | МДж/м3 | кВт⋅год/м3 | ккал/м3 | МДж/м3 | кВт⋅год/м3 | ккал/м3 | МДж/м3 | кВт⋅год/м3
1 | [13 empty] | 8149.4221 | 34.12 | 9.4778 | 9028.375 | 37.8 | 10.5 | 11636.5722 | 48.72 | 13.5333
2 | [13 empty] | 8149.4221 | 34.12 | 9.4778 | 9028.375 | 37.8 | 10.5 | 11636.5722 | 48.72 | 13.5333
3 | [13 empty] | 8149.4221 | 34.12 | 9.4778 | 9028.375 | 37.8 | 10.5 | 11636.5722 | 48.72 | 13.5333
4 | 91.8323 | 3.8601 | 0.8278 | 0.0595 | 0.0858 | 0.0008 | 0.0216 | 0.0157 | 0.0144 | 0.0103 | 2.5225 | 0.7492 | 0.7258 | 8106.4298 | 33.94 | 9.4278 | 8980.6058 | 37.6 | 10.4444 | 11569.6954 | 48.44 | 13.4556 | -11 | -9.8
5 | [13 empty] | 8106.4298 | 33.94 | 9.4278 | 8980.6058 | 37.6 | 10.4444 | 11569.6954 | 48.44 | 13.4556
6 | [13 empty] | 8106.4298 | 33.94 | 9.4278 | 8980.6058 | 37.6 | 10.4444 | 11569.6954 | 48.44 | 13.4556
7 | [13 empty] | 8106.4298 | 33.94 | 9.4278 | 8980.6058 | 37.6 | 10.4444 | 11569.6954 | 48.44 | 13.4556
8 | [13 empty] | 8106.4298 | 33.94 | 9.4278 | 8980.6058 | 37.6 | 10.4444 | 11569.6954 | 48.44 | 13.4556
9 | [13 empty] | 8106.4298 | 33.94 | 9.4278 | 8980.6058 | 37.6 | 10.4444 | 11569.6954 | 48.44 | 13.4556
10 | [13 empty] | 8106.4298 | 33.94 | 9.4278 | 8980.6058 | 37.6 | 10.4444 | 11569.6954 | 48.44 | 13.4556
11 | 91.8902 | 3.8673 | 0.8198 | 0.0603 | 0.0867 | 0.0008 | 0.0218 | 0.016 | 0.0076 | 0.007 | 2.4909 | 0.7316 | 0.7252 | 8108.8183 | 33.95 | 9.4306 | 8982.9943 | 37.61 | 10.4472 | 11576.8608 | 48.47 | 13.4639 | -7.3 | -5.3
12 | [13 empty] | 8108.8183 | 33.95 | 9.4306 | 8982.9943 | 37.61 | 10.4472 | 11576.8608 | 48.47 | 13.4639
13 | [13 empty] | 8108.8183 | 33.95 | 9.4306 | 8982.9943 | 37.61 | 10.4472 | 11576.8608 | 48.47 | 13.4639
14 | [13 empty] | 8108.8183 | 33.95 | 9.4306 | 8982.9943 | 37.61 | 10.4472 | 11576.8608 | 48.47 | 13.4639
15 | [13 empty] | 8108.8183 | 33.95 | 9.4306 | 8982.9943 | 37.61 | 10.4472 | 11576.8608 | 48.47 | 13.4639
16 | [13 empty] | 8108.8183 | 33.95 | 9.4306 | 8982.9943 | 37.61 | 10.4472 | 11576.8608 | 48.47 | 13.4639
17 | [13 empty] | 8108.8183 | 33.95 | 9.4306 | 8982.9943 | 37.61 | 10.4472 | 11576.8608 | 48.47 | 13.4639
18 | 91.8679 | 3.8782 | 0.8224 | 0.062 | 0.0898 | 0.0011 | 0.0227 | 0.0166 | 0.0181 | 0.0071 | 2.4851 | 0.729 | 0.7257 | 8115.9837 | 33.98 | 9.4389 | 8990.1597 | 37.64 | 10.4556 | 11581.6377 | 48.49 | 13.4694 | -8.1 | -5
19 | [13 empty] | 8115.9837 | 33.98 | 9.4389 | 8990.1597 | 37.64 | 10.4556 | 11581.6377 | 48.49 | 13.4694
20 | [13 empty] | 8115.9837 | 33.98 | 9.4389 | 8990.1597 | 37.64 | 10.4556 | 11581.6377 | 48.49 | 13.4694
21 | [13 empty] | 8115.9837 | 33.98 | 9.4389 | 8990.1597 | 37.64 | 10.4556 | 11581.6377 | 48.49 | 13.4694
22 | [13 empty] | 8115.9837 | 33.98 | 9.4389 | 8990.1597 | 37.64 | 10.4556 | 11581.6377 | 48.49 | 13.4694
23 | 92.2202 | 3.6996 | 0.7991 | 0.0629 | 0.0904 | 0.0009 | 0.0218 | 0.016 | 0.0144 | 0.0058 | 2.398 | 0.6709 | 0.7231 | 8111.2068 | 33.96 | 9.4333 | 8987.7712 | 37.63 | 10.4528 | 11598.3569 | 48.56 | 13.4889 | -8.1 | -6
24 | [13 empty] | 8111.2068 | 33.96 | 9.4333 | 8987.7712 | 37.63 | 10.4528 | 11598.3569 | 48.56 | 13.4889
25 | [13 empty] | 8111.2068 | 33.96 | 9.4333 | 8987.7712 | 37.63 | 10.4528 | 11598.3569 | 48.56 | 13.4889
26 | [13 empty] | 8111.2068 | 33.96 | 9.4333 | 8987.7712 | 37.63 | 10.4528 | 11598.3569 | 48.56 | 13.4889
27 | 92.4494 | 3.6398 | 0.7822 | 0.0635 | 0.0886 | 0.0009 | 0.0199 | 0.0139 | 0.0107 | 0.0093 | 2.3154 | 0.6064 | 0.7212 | 8115.9837 | 33.98 | 9.4389 | 8990.1597 | 37.64 | 10.4556 | 11619.853 | 48.65 | 13.5139 | -8.3 | -5.7
28 | [13 empty] | 8115.9837 | 33.98 | 9.4389 | 8990.1597 | 37.64 | 10.4556 | 11619.853 | 48.65 | 13.5139
29 | [13 empty] | 8115.9837 | 33.98 | 9.4389 | 8990.1597 | 37.64 | 10.4556 | 11619.853 | 48.65 | 13.5139
30 | [13 empty] | 8115.9837 | 33.98 | 9.4389 | 8990.1597 | 37.64 | 10.4556 | 11619.853 | 48.65 | 13.5139
31
Рівень одоризації відповідає чинним нормативним документам | [13 empty] | 8115.0761 | 33.9762 | 9.4378 | 8990.088 | 37.6397 | 10.4555
Середньозважене значення теплоти згоряння:
| Заступник начальника Сєвєродонецького ЛВУМГ | [8 empty] | Шморгун М.А. | [10 empty] | 2018-07-02
|  | Підрозділу підприємства, якому підпорядкована лабораторія | [8 empty] | прізвище | [5 empty] | підпис |  |  |  | дата
| Завідувач ВХАЛ | [8 empty] | Гоцанюк Т.О. | [10 empty] | 2018-07-02
|  | Лабораторія, де здійснювалось вимірювання газу | [8 empty] | прізвище | [5 empty] | підпис |  |  |  | дата
| Начальник служби ГВ і М | [8 empty] | Ісаєв В.С. | [10 empty] | 2018-07-02
|  | Підрозділу, відповідального за облік газу за маршрутом | [8 empty] | прізвище | [5 empty] | підпис |  |  |  | дата

## додаток
Додаток до Паспорту фізико-хімічних показників природного газу. Маршрут №624
Область | ГРС, прямий споживач | Cередньозважене значення вищої теплоти згоряння
|  | ккал/м³ | МДж/м³ | кВт*год./м³
Маршрут №624 |  | 8990.088 | 37.6397 | 10.4555
Луганська | Білолуцьк | 8990.088 | 37.6397 | 10.4555
Заступник начальника Сєвєродонецького ЛВУМГ |  | Шморгун М.А. |  |  | 2018-07-02
Підрозділу підприємства, якому підпорядкована лабораторія |  | прізвище |  | підпис | дата
Завідувач ВХАЛ |  | Гоцанюк Т.О. |  |  | 2018-07-02
Лабораторія, де здійснювалось вимірювання газу |  | прізвище |  | підпис | дата
Начальник служби ГВ і М |  | Ісаєв В.С. |  |  | 2018-07-02
Підрозділу, відповідального за облік газу за маршрутом |  | прізвище |  | підпис | дата