## паспорт
АТ "Укртрансгаз" | [5 empty] | ПАСПОРТ ФІЗИКО-ХІМІЧНИХ ПОКАЗНИКІВ ПРИРОДНОГО ГАЗУ №628 | [18 empty] | Маршрут №628
Філія "УМГ "Харківтрансгаз" | [5 empty] | переданого Сєвєродонецьким ЛВУМГ та прийнятого ПАТ "Луганськгаз"
Новопсковський п/м Сєвєродонецьке ЛВУМГ
Вимірювальна хіміко-аналітична лабораторія
по газопроводу "Ставрополь - Москва" 2н.
Свідоцтво № РЬ 417/2014 чинне до 31.12.2018 р. | [20 empty] | за період з 01.06.2018р. по 30.06.2018р.
Число місяця | Компонентний склад, % мол. | [11 empty] | Фізико-хімічні показники газу обчислені на основі компонентного складу, 101,325 кПа | [9 empty] | Температура точки роси вологи (Р = 3.92 МПа), °С | Температура точки роси вуглеводнів, °С | Масова концентрація сірководню, г/м3 | Масова концентрація меркаптанової сірки, г/м3 | Маса механічних домішок, г/м3
[13 empty] | Густина абсолютна, кг/м3,при 20 ºС, | Температура вимірювання/згоряння при 20/25°С
| метан, С1 | етан, С2 | пропан, С3 | ізо-бутан, і-С4 | н-бутан, н-С4 | нео-пентан, нео-С5 | ізо-пентан, і-С5 | н-пентан, н-С5 | гексани та вищі, С6+ | кисень, О2 | азот, N2 | діоксид вуглецю, CО2 |  | Теплота згоряння нижча |  |  | Теплота згоряння вища |  |  | Число Воббе вище
[14 empty] | ккал/м3 | МДж/м3 | кВт⋅год/м3 | ккал/м3 | МДж/м3 | кВт⋅год/м3 | ккал/м3 | МДж/м3 | кВт⋅год/м3
1 | [13 empty] | 8118.3721 | 33.99 | 9.4417 | 8994.9366 | 37.66 | 10.4611 | 11658.0684 | 48.81 | 13.5583
2 | [13 empty] | 8118.3721 | 33.99 | 9.4417 | 8994.9366 | 37.66 | 10.4611 | 11658.0684 | 48.81 | 13.5583
3 | [13 empty] | 8118.3721 | 33.99 | 9.4417 | 8994.9366 | 37.66 | 10.4611 | 11658.0684 | 48.81 | 13.5583
4 | [13 empty] | 8118.3721 | 33.99 | 9.4417 | 8994.9366 | 37.66 | 10.4611 | 11658.0684 | 48.81 | 13.5583
5 | 92.2732 | 3.469 | 0.8309 | 0.0875 | 0.1234 | 0.0006 | 0.0206 | 0.0162 | 0.0226 | 0.0089 | 2.7518 | 0.3953 | 0.7219 | 8106.4298 | 33.94 | 9.4278 | 8982.9943 | 37.61 | 10.4472 | 11600.7454 | 48.57 | 13.4917 | -8.6 | -8
6 | [13 empty] | 8106.4298 | 33.94 | 9.4278 | 8982.9943 | 37.61 | 10.4472 | 11600.7454 | 48.57 | 13.4917
7 | [13 empty] | 8106.4298 | 33.94 | 9.4278 | 8982.9943 | 37.61 | 10.4472 | 11600.7454 | 48.57 | 13.4917
8 | [13 empty] | 8106.4298 | 33.94 | 9.4278 | 8982.9943 | 37.61 | 10.4472 | 11600.7454 | 48.57 | 13.4917
9 | [13 empty] | 8106.4298 | 33.94 | 9.4278 | 8982.9943 | 37.61 | 10.4472 | 11600.7454 | 48.57 | 13.4917
10 | [13 empty] | 8106.4298 | 33.94 | 9.4278 | 8982.9943 | 37.61 | 10.4472 | 11600.7454 | 48.57 | 13.4917
11 | [13 empty] | 8106.4298 | 33.94 | 9.4278 | 8982.9943 | 37.61 | 10.4472 | 11600.7454 | 48.57 | 13.4917
12 | 92.3229 | 3.4679 | 0.8194 | 0.0847 | 0.1192 | 0.0006 | 0.0202 | 0.0155 | 0.0199 | 0.0087 | 2.737 | 0.384 | 0.7213 | 8106.4298 | 33.94 | 9.4278 | 8980.6058 | 37.6 | 10.4444 | 11603.1338 | 48.58 | 13.4944 | -4.1 | -1.4
13 | [13 empty] | 8106.4298 | 33.94 | 9.4278 | 8980.6058 | 37.6 | 10.4444 | 11603.1338 | 48.58 | 13.4944
14 | [13 empty] | 8106.4298 | 33.94 | 9.4278 | 8980.6058 | 37.6 | 10.4444 | 11603.1338 | 48.58 | 13.4944
15 | [13 empty] | 8106.4298 | 33.94 | 9.4278 | 8980.6058 | 37.6 | 10.4444 | 11603.1338 | 48.58 | 13.4944
16 | [13 empty] | 8106.4298 | 33.94 | 9.4278 | 8980.6058 | 37.6 | 10.4444 | 11603.1338 | 48.58 | 13.4944
17 | [13 empty] | 8106.4298 | 33.94 | 9.4278 | 8980.6058 | 37.6 | 10.4444 | 11603.1338 | 48.58 | 13.4944
18 | [13 empty] | 8106.4298 | 33.94 | 9.4278 | 8980.6058 | 37.6 | 10.4444 | 11603.1338 | 48.58 | 13.4944
19 | [13 empty] | 8106.4298 | 33.94 | 9.4278 | 8980.6058 | 37.6 | 10.4444 | 11603.1338 | 48.58 | 13.4944
20 | 92.8418 | 3.2586 | 0.7815 | 0.0813 | 0.1106 | 0.0007 | 0.0195 | 0.0145 | 0.0074 | 0.0071 | 2.5295 | 0.3475 | 0.7176 | 8101.6529 | 33.92 | 9.4222 | 8975.8289 | 37.58 | 10.4389 | 11629.4069 | 48.69 | 13.525 | -8 | -3.2
21 | [13 empty] | 8101.6529 | 33.92 | 9.4222 | 8975.8289 | 37.58 | 10.4389 | 11629.4069 | 48.69 | 13.525
22 | [13 empty] | 8101.6529 | 33.92 | 9.4222 | 8975.8289 | 37.58 | 10.4389 | 11629.4069 | 48.69 | 13.525
23 | [13 empty] | 8101.6529 | 33.92 | 9.4222 | 8975.8289 | 37.58 | 10.4389 | 11629.4069 | 48.69 | 13.525
24 | [13 empty] | 8101.6529 | 33.92 | 9.4222 | 8975.8289 | 37.58 | 10.4389 | 11629.4069 | 48.69 | 13.525
25 | [13 empty] | 8101.6529 | 33.92 | 9.4222 | 8975.8289 | 37.58 | 10.4389 | 11629.4069 | 48.69 | 13.525
26 | 92.8416 | 3.2921 | 0.7798 | 0.0821 | 0.1095 | 0.0006 | 0.0187 | 0.0142 | 0.0195 | 0.011 | 2.4936 | 0.3373 | 0.7178 | 8108.8183 | 33.95 | 9.4306 | 8985.3828 | 37.62 | 10.45 | 11638.9607 | 48.73 | 13.5361 | -8.3 | -4.2
27 | [13 empty] | 8108.8183 | 33.95 | 9.4306 | 8985.3828 | 37.62 | 10.45 | 11638.9607 | 48.73 | 13.5361
28 | [13 empty] | 8108.8183 | 33.95 | 9.4306 | 8985.3828 | 37.62 | 10.45 | 11638.9607 | 48.73 | 13.5361
29 | [13 empty] | 8108.8183 | 33.95 | 9.4306 | 8985.3828 | 37.62 | 10.45 | 11638.9607 | 48.73 | 13.5361
30 | [13 empty] | 8108.8183 | 33.95 | 9.4306 | 8985.3828 | 37.62 | 10.45 | 11638.9607 | 48.73 | 13.5361
31
Рівень одоризації відповідає чинним нормативним документам | [13 empty] | 8107.648 | 33.9451 | 9.4292 | 8983.1376 | 37.6106 | 10.4474
Середньозважене значення теплоти згоряння:
| Заступник начальника Сєвєродонецького ЛВУМГ | [8 empty] | Шморгун М.А. | [10 empty] | 2018-07-02
|  | Підрозділу підприємства, якому підпорядкована лабораторія | [8 empty] | прізвище | [5 empty] | підпис |  |  |  | дата
| Завідувач ВХАЛ | [8 empty] | Гоцанюк Т.О. | [10 empty] | 2018-07-02
|  | Лабораторія, де здійснювалось вимірювання газу | [8 empty] | прізвище | [5 empty] | підпис |  |  |  | дата
| Начальник служби ГВ і М | [8 empty] | Ісаєв В.С. | [10 empty] | 2018-07-02
|  | Підрозділу, відповідального за облік газу за маршрутом | [8 empty] | прізвище | [5 empty] | підпис |  |  |  | дата

## додаток
Додаток до Паспорту фізико-хімічних показників природного газу. Маршрут №628
Область | ГРС, прямий споживач | Cередньозважене значення вищої теплоти згоряння
|  | ккал/м³ | МДж/м³ | кВт*год./м³
Маршрут №628 |  | 8983.1376 | 37.6106 | 10.4474
Луганська | Колядівка | 8983.1376 | 37.6106 | 10.4474
Заступник начальника Сєвєродонецького ЛВУМГ |  | Шморгун М.А. |  |  | 2018-07-02
Підрозділу підприємства, якому підпорядкована лабораторія |  | прізвище |  | підпис | дата
Завідувач ВХАЛ |  | Гоцанюк Т.О. |  |  | 2018-07-02
Лабораторія, де здійснювалось вимірювання газу |  | прізвище |  | підпис | дата
Начальник служби ГВ і М |  | Ісаєв В.С. |  |  | 2018-07-02
Підрозділу, відповідального за облік газу за маршрутом |  | прізвище |  | підпис | дата