## паспорт
АТ "Укртрансгаз" | [5 empty] | ПАСПОРТ ФІЗИКО-ХІМІЧНИХ ПОКАЗНИКІВ ПРИРОДНОГО ГАЗУ №635 | [18 empty] | Маршрут №635
Філія "УМГ "Харківтрансгаз" | [5 empty] | переданого Сєвєродонецьким ЛВУМГ та прийнятого ПАТ "Луганськгаз"
Новопсковський п/м Сєвєродонецьке ЛВУМГ
Вимірювальна хіміко-аналітична лабораторія
по газопроводу "Новопсков-Шебелинка"
Свідоцтво № РЬ 417/2014 чинне до 31.12.2018 р. | [20 empty] | за період з 01.06.2018р. по 30.06.2018р.
Число місяця | Компонентний склад, % мол. | [11 empty] | Фізико-хімічні показники газу обчислені на основі компонентного складу, 101,325 кПа | [9 empty] | Температура точки роси вологи (Р = 3.92 МПа), °С | Температура точки роси вуглеводнів, °С | Масова концентрація сірководню, г/м3 | Масова концентрація меркаптанової сірки, г/м3 | Маса механічних домішок, г/м3
[13 empty] | Густина абсолютна, кг/м3,при 20 ºС, | Температура вимірювання/згоряння при 20/25°С
| метан, С1 | етан, С2 | пропан, С3 | ізо-бутан, і-С4 | н-бутан, н-С4 | нео-пентан, нео-С5 | ізо-пентан, і-С5 | н-пентан, н-С5 | гексани та вищі, С6+ | кисень, О2 | азот, N2 | діоксид вуглецю, CО2 |  | Теплота згоряння нижча |  |  | Теплота згоряння вища |  |  | Число Воббе вище
[14 empty] | ккал/м3 | МДж/м3 | кВт⋅год/м3 | ккал/м3 | МДж/м3 | кВт⋅год/м3 | ккал/м3 | МДж/м3 | кВт⋅год/м3
1 | 92.3316 | 4.0523 | 1.0335 | 0.1418 | 0.2335 | 0.0104 | 0.0654 | 0.051 | 0.166 | 0.0067 | 1.6102 | 0.2976 | 0.7301 | 8364.3834 | 35.02 | 9.7278 | 9262.444 | 38.78 | 10.7722 | 11896.9143 | 49.81 | 13.8361 | -9.2 | -6.1
2 | [13 empty] | 8364.3834 | 35.02 | 9.7278 | 9262.444 | 38.78 | 10.7722 | 11896.9143 | 49.81 | 13.8361
3 | [13 empty] | 8364.3834 | 35.02 | 9.7278 | 9262.444 | 38.78 | 10.7722 | 11896.9143 | 49.81 | 13.8361
4 | 92.3538 | 4.0631 | 1.013 | 0.1388 | 0.2312 | 0.0121 | 0.0688 | 0.0514 | 0.1655 | 0.0051 | 1.5838 | 0.3134 | 0.73 | 8364.3834 | 35.02 | 9.7278 | 9262.444 | 38.78 | 10.7722 | 11896.9143 | 49.81 | 13.8361 | -9 | -6.2
5 | 92.2818 | 4.0887 | 1.0236 | 0.1377 | 0.2349 | 0.0098 | 0.0683 | 0.0527 | 0.1627 | 0.0052 | 1.6204 | 0.3142 | 0.7304 | 8364.3834 | 35.02 | 9.7278 | 9260.0555 | 38.77 | 10.7694 | 11892.1374 | 49.79 | 13.8306 | -8.9 | -6.2
6 | 92.3604 | 4.0956 | 1.0045 | 0.1363 | 0.232 | 0.0104 | 0.0674 | 0.0529 | 0.1733 | 0.0067 | 1.5581 | 0.3024 | 0.73 | 8369.1603 | 35.04 | 9.7333 | 9267.2209 | 38.8 | 10.7778 | 11904.0797 | 49.84 | 13.8444 | -8.6 | -6.3
7 | 92.4201 | 3.9989 | 0.9974 | 0.1377 | 0.229 | 0.0123 | 0.0681 | 0.0524 | 0.1631 | 0.0051 | 1.5799 | 0.336 | 0.7296 | 8354.8296 | 34.98 | 9.7167 | 9252.8902 | 38.74 | 10.7611 | 11887.3604 | 49.77 | 13.825 | -8.7 | -6.2
8 | 92.4251 | 4.0189 | 0.998 | 0.1355 | 0.2293 | 0.0115 | 0.0676 | 0.0529 | 0.1579 | 0.0059 | 1.5766 | 0.3208 | 0.7293 | 8357.218 | 34.99 | 9.7194 | 9252.8902 | 38.74 | 10.7611 | 11889.7489 | 49.78 | 13.8278 | -8.3 | -6
9 | [13 empty] | 8357.218 | 34.99 | 9.7194 | 9252.8902 | 38.74 | 10.7611 | 11889.7489 | 49.78 | 13.8278
10 | [13 empty] | 8357.218 | 34.99 | 9.7194 | 9252.8902 | 38.74 | 10.7611 | 11889.7489 | 49.78 | 13.8278
11 | 92.3727 | 4.0527 | 1.0248 | 0.1367 | 0.2264 | 0.0114 | 0.0633 | 0.0497 | 0.1561 | 0.0052 | 1.6131 | 0.2879 | 0.7293 | 8359.6065 | 35 | 9.7222 | 9255.2786 | 38.75 | 10.7639 | 11894.5258 | 49.8 | 13.8333 | -8.1 | -6.1
12 | 92.4946 | 4.01 | 1.0042 | 0.137 | 0.2272 | 0.012 | 0.0625 | 0.0482 | 0.1529 | 0.0056 | 1.5497 | 0.2961 | 0.7285 | 8357.218 | 34.99 | 9.7194 | 9252.8902 | 38.74 | 10.7611 | 11896.9143 | 49.81 | 13.8361 | -8 | -5.7
13 | 92.4221 | 4.0372 | 0.9998 | 0.1355 | 0.2284 | 0.0109 | 0.0651 | 0.0496 | 0.1735 | 0.0061 | 1.5794 | 0.2924 | 0.7294 | 8361.995 | 35.01 | 9.725 | 9260.0555 | 38.77 | 10.7694 | 11899.3027 | 49.82 | 13.8389 | -8.1 | -5.6
14 | 92.3503 | 3.9883 | 1.0404 | 0.1417 | 0.2335 | 0.0102 | 0.0689 | 0.0503 | 0.1675 | 0.0059 | 1.6362 | 0.3068 | 0.7301 | 8359.6065 | 35 | 9.7222 | 9257.6671 | 38.76 | 10.7667 | 11889.7489 | 49.78 | 13.8278 | -8.1 | -5.7
15 | 92.3235 | 4.049 | 1.0318 | 0.1437 | 0.2352 | 0.0119 | 0.0668 | 0.0493 | 0.1603 | 0.004 | 1.6163 | 0.3082 | 0.7301 | 8361.995 | 35.01 | 9.725 | 9260.0555 | 38.77 | 10.7694 | 11892.1374 | 49.79 | 13.8306 | -8.2 | -5.6
16 | [13 empty] | 8361.995 | 35.01 | 9.725 | 9260.0555 | 38.77 | 10.7694 | 11892.1374 | 49.79 | 13.8306
17 | [13 empty] | 8361.995 | 35.01 | 9.725 | 9260.0555 | 38.77 | 10.7694 | 11892.1374 | 49.79 | 13.8306
18 | 92.4304 | 4.0393 | 1.0078 | 0.1355 | 0.2292 | 0.0096 | 0.0667 | 0.05 | 0.1683 | 0.0052 | 1.5714 | 0.2866 | 0.7293 | 8364.3834 | 35.02 | 9.7278 | 9260.0555 | 38.77 | 10.7694 | 11901.6912 | 49.83 | 13.8417 | -8.4 | -5.9
19 | 92.4314 | 4.0558 | 1.0152 | 0.1366 | 0.2243 | 0.0102 | 0.0659 | 0.0502 | 0.1676 | 0.0052 | 1.5604 | 0.2772 | 0.7292 | 8366.7719 | 35.03 | 9.7306 | 9262.444 | 38.78 | 10.7722 | 11907.4235 | 49.854 | 13.8483 | -8.1 | -5.8
20 | 92.3766 | 4.0528 | 1.0158 | 0.1417 | 0.2333 | 0.011 | 0.067 | 0.0521 | 0.1535 | 0.0057 | 1.5892 | 0.3013 | 0.7295 | 8361.995 | 35.01 | 9.725 | 9257.6671 | 38.76 | 10.7667 | 11894.5258 | 49.8 | 13.8333 | -8.2 | -5.8
21 | 92.4206 | 4.0597 | 0.9981 | 0.1331 | 0.2277 | 0.0104 | 0.0643 | 0.0499 | 0.1595 | 0.0054 | 1.5661 | 0.3052 | 0.7291 | 8359.6065 | 35 | 9.7222 | 9255.2786 | 38.75 | 10.7639 | 11894.5258 | 49.8 | 13.8333 | -8 | -6.3
22 | 92.4334 | 4.0559 | 1.0066 | 0.1348 | 0.2235 | 0.0091 | 0.0666 | 0.0508 | 0.1511 | 0.0052 | 1.5719 | 0.2911 | 0.7288 | 8314.2258 | 34.81 | 9.6694 | 9255.2786 | 38.75 | 10.7639 | 11896.9143 | 49.81 | 13.8361 | -9.9 | -11.5
23 | 92.5291 | 3.998 | 0.9862 | 0.1308 | 0.2218 | 0.0093 | 0.0652 | 0.0495 | 0.152 | 0.0055 | 1.5538 | 0.2988 | 0.7281 | 8350.0527 | 34.96 | 9.7111 | 9248.1132 | 38.72 | 10.7556 | 11894.5258 | 49.8 | 13.8333 | -9 | -7.7
24 | [13 empty] | 8350.0527 | 34.96 | 9.7111 | 9248.1132 | 38.72 | 10.7556 | 11894.5258 | 49.8 | 13.8333
25 | 92.5285 | 4.0038 | 0.9871 | 0.1324 | 0.2164 | 0.0088 | 0.061 | 0.0485 | 0.1416 | 0.006 | 1.57 | 0.2959 | 0.7277 | 8345.2757 | 34.94 | 9.7056 | 9240.9479 | 38.69 | 10.7472 | 11889.7489 | 49.78 | 13.8278 | -8.5 | -7.4
26 | 92.6041 | 3.9991 | 0.9819 | 0.127 | 0.212 | 0.0092 | 0.057 | 0.0425 | 0.1166 | 0.0063 | 1.5676 | 0.2767 | 0.7262 | 8333.3335 | 34.89 | 9.6917 | 9229.0056 | 38.64 | 10.7333 | 11884.972 | 49.76 | 13.8222 | -8.6 | -6.4
27 | 92.6269 | 3.9437 | 0.966 | 0.1256 | 0.2064 | 0.0086 | 0.0552 | 0.0409 | 0.1145 | 0.0161 | 1.609 | 0.2871 | 0.7258 | 8321.3912 | 34.84 | 9.6778 | 9214.6748 | 38.58 | 10.7167 | 11870.6412 | 49.7 | 13.8056 | -8.4 | -6.4
28 | [13 empty] | 8321.3912 | 34.84 | 9.6778 | 9214.6748 | 38.58 | 10.7167 | 11870.6412 | 49.7 | 13.8056
29 | [13 empty] | 8321.3912 | 34.84 | 9.6778 | 9214.6748 | 38.58 | 10.7167 | 11870.6412 | 49.7 | 13.8056
30 | [13 empty] | 8321.3912 | 34.84 | 9.6778 | 9214.6748 | 38.58 | 10.7167 | 11870.6412 | 49.7 | 13.8056
31
Рівень одоризації відповідає чинним нормативним документам | [13 empty] | 8354.6385 | 34.9792 | 9.7164 | 9253.0574 | 38.7407 | 10.7613
Середньозважене значення теплоти згоряння:
| Заступник начальника Сєвєродонецького ЛВУМГ | [8 empty] | Шморгун М.А. | [10 empty] | 2018-07-02
|  | Підрозділу підприємства, якому підпорядкована лабораторія | [8 empty] | прізвище | [5 empty] | підпис |  |  |  | дата
| Завідувач ВХАЛ | [8 empty] | Гоцанюк Т.О. | [10 empty] | 2018-07-02
|  | Лабораторія, де здійснювалось вимірювання газу | [8 empty] | прізвище | [5 empty] | підпис |  |  |  | дата
| Начальник служби ГВ і М | [8 empty] | Ісаєв В.С. | [10 empty] | 2018-07-02
|  | Підрозділу, відповідального за облік газу за маршрутом | [8 empty] | прізвище | [5 empty] | підпис |  |  |  | дата

## додаток
Додаток до Паспорту фізико-хімічних показників природного газу. Маршрут №635
Область | ГРС, прямий споживач | Cередньозважене значення вищої теплоти згоряння
|  | ккал/м³ | МДж/м³ | кВт*год./м³
Маршрут №635 |  | 9253.0574 | 38.7407 | 10.7613
Луганська | Писарівка | 9253.0574 | 38.7407 | 10.7613
Заступник начальника Сєвєродонецького ЛВУМГ |  | Шморгун М.А. |  |  | 2018-07-02
Підрозділу підприємства, якому підпорядкована лабораторія |  | прізвище |  | підпис | дата
Завідувач ВХАЛ |  | Гоцанюк Т.О. |  |  | 2018-07-02
Лабораторія, де здійснювалось вимірювання газу |  | прізвище |  | підпис | дата
Начальник служби ГВ і М |  | Ісаєв В.С. |  |  | 2018-07-02
Підрозділу, відповідального за облік газу за маршрутом |  | прізвище |  | підпис | дата