## паспорт
АТ "Укртрансгаз" | [5 empty] | ПАСПОРТ ФІЗИКО-ХІМІЧНИХ ПОКАЗНИКІВ ПРИРОДНОГО ГАЗУ №648 | [18 empty] | Маршрут №648
Філія "УМГ "ХАРКІВТРАНСГАЗ" | [5 empty] | переданого Сєвєродонецьким ЛВУМГ та прийнятого ПАТ "Луганськгаз"
Сєвєродонецьке ЛВУМГ
Вимірювальна хіміко-аналітична лабораторія
по газопроводу "Луганськ-Лисичанськ-Рубіжне"
Свідоцтво № LC 041 від 13.06.2017р. чинне до 13.06.2022 р. | [20 empty] | за період з 01.06.2018р. по 30.06.2018р.
Число місяця | Компонентний склад, % мол. | [11 empty] | Фізико-хімічні показники газу обчислені на основі компонентного складу, 101,325 кПа | [9 empty] | Температура точки роси вологи (Р = 3.92 МПа), °С | Температура точки роси вуглеводнів, °С | Масова концентрація сірководню, г/м3 | Масова концентрація меркаптанової сірки, г/м3 | Маса механічних домішок, г/м3
[13 empty] | Густина абсолютна, кг/м3,при 20 ºС, | Температура вимірювання/згоряння при 20/25°С
| метан, С1 | етан, С2 | пропан, С3 | ізо-бутан, і-С4 | н-бутан, н-С4 | нео-пентан, нео-С5 | ізо-пентан, і-С5 | н-пентан, н-С5 | гексани та вищі, С6+ | кисень, О2 | азот, N2 | діоксид вуглецю, CО2 |  | Теплота згоряння нижча |  |  | Теплота згоряння вища |  |  | Число Воббе вище
[14 empty] | ккал/м3 | МДж/м3 | кВт⋅год/м3 | ккал/м3 | МДж/м3 | кВт⋅год/м3 | ккал/м3 | МДж/м3 | кВт⋅год/м3
1 | [13 empty] | 8114.3834 | 33.9733 | 9.437 | 8977.4531 | 37.5868 | 10.4408 | 11196.2598 | 46.8765 | 13.0213
2 | [13 empty] | 8114.3834 | 33.9733 | 9.437 | 8977.4531 | 37.5868 | 10.4408 | 11196.2598 | 46.8765 | 13.0213
3 | [13 empty] | 8114.3834 | 33.9733 | 9.437 | 8977.4531 | 37.5868 | 10.4408 | 11196.2598 | 46.8765 | 13.0213
4 | [13 empty] | 8114.3834 | 33.9733 | 9.437 | 8977.4531 | 37.5868 | 10.4408 | 11196.2598 | 46.8765 | 13.0213
5 | [13 empty] | 8114.3834 | 33.9733 | 9.437 | 8977.4531 | 37.5868 | 10.4408 | 11196.2598 | 46.8765 | 13.0213
6 | 86.1431 | 3.608 | 1.8687 | 0.2248 | 0.5572 | 0.0126 | 0.1326 | 0.1211 | 0.1856 | 0.007 | 6.3792 | 0.7601 | 0.7774 | 8138.0769 | 34.0725 | 9.4646 | 9002.6752 | 37.6924 | 10.4701 | 11205.5987 | 46.9156 | 13.0321
7 | [13 empty] | 8138.0769 | 34.0725 | 9.4646 | 9002.6752 | 37.6924 | 10.4701 | 11205.5987 | 46.9156 | 13.0321
8 | [13 empty] | 8138.0769 | 34.0725 | 9.4646 | 9002.6752 | 37.6924 | 10.4701 | 11205.5987 | 46.9156 | 13.0321
9 | [13 empty] | 8138.0769 | 34.0725 | 9.4646 | 9002.6752 | 37.6924 | 10.4701 | 11205.5987 | 46.9156 | 13.0321
10 | [13 empty] | 8138.0769 | 34.0725 | 9.4646 | 9002.6752 | 37.6924 | 10.4701 | 11205.5987 | 46.9156 | 13.0321
11 | [13 empty] | 8138.0769 | 34.0725 | 9.4646 | 9002.6752 | 37.6924 | 10.4701 | 11205.5987 | 46.9156 | 13.0321
12 | 86.6514 | 3.77 | 1.9609 | 0.2611 | 0.6257 | 0.0134 | 0.1425 | 0.1333 | 0.226 | 0.0057 | 5.4585 | 0.7515 | 0.7784 | 8271.7112 | 34.632 | 9.62 | 9148.7056 | 38.3038 | 10.6399 | 11380.6011 | 47.6483 | 13.2356 |  |  | 0,001 | 0,002 | відсутні
13 | [13 empty] | 8271.7112 | 34.632 | 9.62 | 9148.7056 | 38.3038 | 10.6399 | 11380.6011 | 47.6483 | 13.2356
14 | [13 empty] | 8271.7112 | 34.632 | 9.62 | 9148.7056 | 38.3038 | 10.6399 | 11380.6011 | 47.6483 | 13.2356
15 | [13 empty] | 8271.7112 | 34.632 | 9.62 | 9148.7056 | 38.3038 | 10.6399 | 11380.6011 | 47.6483 | 13.2356
16 | [13 empty] | 8271.7112 | 34.632 | 9.62 | 9148.7056 | 38.3038 | 10.6399 | 11380.6011 | 47.6483 | 13.2356
17 | [13 empty] | 8271.7112 | 34.632 | 9.62 | 9148.7056 | 38.3038 | 10.6399 | 11380.6011 | 47.6483 | 13.2356
18 | [13 empty] | 8271.7112 | 34.632 | 9.62 | 9148.7056 | 38.3038 | 10.6399 | 11380.6011 | 47.6483 | 13.2356
19 | [13 empty] | 8271.7112 | 34.632 | 9.62 | 9148.7056 | 38.3038 | 10.6399 | 11380.6011 | 47.6483 | 13.2356
20 | 87.8019 | 3.7738 | 1.5649 | 0.2113 | 0.4783 | 0.0144 | 0.1119 | 0.1016 | 0.2042 | 0.0054 | 5.3082 | 0.4241 | 0.7636 | 8202.5414 | 34.3424 | 9.5396 | 9076.0487 | 37.9996 | 10.5554 | 11398.8012 | 47.7245 | 13.2568
21 | [13 empty] | 8202.5414 | 34.3424 | 9.5396 | 9076.0487 | 37.9996 | 10.5554 | 11398.8012 | 47.7245 | 13.2568
22 | [13 empty] | 8202.5414 | 34.3424 | 9.5396 | 9076.0487 | 37.9996 | 10.5554 | 11398.8012 | 47.7245 | 13.2568
23 | [13 empty] | 8202.5414 | 34.3424 | 9.5396 | 9076.0487 | 37.9996 | 10.5554 | 11398.8012 | 47.7245 | 13.2568
24 | [13 empty] | 8202.5414 | 34.3424 | 9.5396 | 9076.0487 | 37.9996 | 10.5554 | 11398.8012 | 47.7245 | 13.2568
25 | [13 empty] | 8202.5414 | 34.3424 | 9.5396 | 9076.0487 | 37.9996 | 10.5554 | 11398.8012 | 47.7245 | 13.2568
26 | [13 empty] | 8202.5414 | 34.3424 | 9.5396 | 9076.0487 | 37.9996 | 10.5554 | 11398.8012 | 47.7245 | 13.2568
27 | [13 empty] | 8202.5414 | 34.3424 | 9.5396 | 9076.0487 | 37.9996 | 10.5554 | 11398.8012 | 47.7245 | 13.2568
28 | [13 empty] | 8202.5414 | 34.3424 | 9.5396 | 9076.0487 | 37.9996 | 10.5554 | 11398.8012 | 47.7245 | 13.2568
29 | [13 empty] | 8202.5414 | 34.3424 | 9.5396 | 9076.0487 | 37.9996 | 10.5554 | 11398.8012 | 47.7245 | 13.2568
30 | [13 empty] | 8202.5414 | 34.3424 | 9.5396 | 9076.0487 | 37.9996 | 10.5554 | 11398.8012 | 47.7245 | 13.2568
31
Рівень одоризації відповідає чинним нормативним документам | [13 empty] | 8187.9957 | 34.2815 | 9.5226 | 9058.4457 | 37.9259 | 10.535
Середньозважене значення теплоти згоряння:
| Начальник Сєвєродонецького ЛВУМГ | [8 empty] | Головко Ю.О. | [10 empty] | 2018-07-02
|  | Підрозділу підприємства, якому підпорядкована лабораторія | [8 empty] | прізвище | [5 empty] | підпис |  |  |  | дата
| Інженер II кат. ВХАЛ | [8 empty] | Єрьоменко М.О. | [10 empty] | 2018-07-02
|  | Лабораторія, де здійснювалось вимірювання газу | [8 empty] | прізвище | [5 empty] | підпис |  |  |  | дата
| Начальник служби ГВ і М | [8 empty] | Ісаєв В.С. | [10 empty] | 2018-07-02
|  | Підрозділу, відповідального за облік газу за маршрутом | [8 empty] | прізвище | [5 empty] | підпис |  |  |  | дата

## додаток
Додаток до Паспорту фізико-хімічних показників природного газу. Маршрут №648
Область | ГРС, прямий споживач | Cередньозважене значення вищої теплоти згоряння
|  | ккал/м³ | МДж/м³ | кВт*год./м³
Маршрут №648 |  | 9058.4457 | 37.9259 | 10.535
Луганська | Лисичанськ (місто) | 9058.4457 | 37.9259 | 10.535
Начальник Сєвєродонецького ЛВУМГ |  | Головко Ю.О. |  |  | 2018-07-02
Підрозділу підприємства, якому підпорядкована лабораторія |  | прізвище |  | підпис | дата
Інженер II кат. ВХАЛ |  | Єрьоменко М.О. |  |  | 2018-07-02
Лабораторія, де здійснювалось вимірювання газу |  | прізвище |  | підпис | дата
Начальник служби ГВ і М |  | Ісаєв В.С. |  |  | 2018-07-02
Підрозділу, відповідального за облік газу за маршрутом |  | прізвище |  | підпис | дата