## паспорт
АТ "Укртрансгаз" | [5 empty] | ПАСПОРТ ФІЗИКО-ХІМІЧНИХ ПОКАЗНИКІВ ПРИРОДНОГО ГАЗУ №649 | [18 empty] | Маршрут №649
Філія "УМГ "ХАРКІВТРАНСГАЗ" | [5 empty] | переданого Сєвєродонецьким ЛВУМГ та прийнятого ПАТ "Луганськгаз"
Сєвєродонецьке ЛВУМГ
Вимірювальна хіміко-аналітична лабораторія
по газопроводу "Луганськ-Лисичанськ-Рубіжне"
Свідоцтво № LC 041 від 13.06.2017р. чинне до 13.06.2022 р. | [20 empty] | за період з 01.06.2018р. по 30.06.2018р.
Число місяця | Компонентний склад, % мол. | [11 empty] | Фізико-хімічні показники газу обчислені на основі компонентного складу, 101,325 кПа | [9 empty] | Температура точки роси вологи (Р = 3.92 МПа), °С | Температура точки роси вуглеводнів, °С | Масова концентрація сірководню, г/м3 | Масова концентрація меркаптанової сірки, г/м3 | Маса механічних домішок, г/м3
[13 empty] | Густина абсолютна, кг/м3,при 20 ºС, | Температура вимірювання/згоряння при 20/25°С
| метан, С1 | етан, С2 | пропан, С3 | ізо-бутан, і-С4 | н-бутан, н-С4 | нео-пентан, нео-С5 | ізо-пентан, і-С5 | н-пентан, н-С5 | гексани та вищі, С6+ | кисень, О2 | азот, N2 | діоксид вуглецю, CО2 |  | Теплота згоряння нижча |  |  | Теплота згоряння вища |  |  | Число Воббе вище
[14 empty] | ккал/м3 | МДж/м3 | кВт⋅год/м3 | ккал/м3 | МДж/м3 | кВт⋅год/м3 | ккал/м3 | МДж/м3 | кВт⋅год/м3
1 | [13 empty] | 8197.1435 | 34.3198 | 9.5333 | 9071.2956 | 37.9797 | 10.5499 | 11364.5507 | 47.5811 | 13.217
2 | [13 empty] | 8197.1435 | 34.3198 | 9.5333 | 9071.2956 | 37.9797 | 10.5499 | 11364.5507 | 47.5811 | 13.217
3 | [13 empty] | 8197.1435 | 34.3198 | 9.5333 | 9071.2956 | 37.9797 | 10.5499 | 11364.5507 | 47.5811 | 13.217
4 | [13 empty] | 8197.1435 | 34.3198 | 9.5333 | 9071.2956 | 37.9797 | 10.5499 | 11364.5507 | 47.5811 | 13.217
5 | 88.5603 | 3.5296 | 1.6691 | 0.2341 | 0.4543 | 0.0024 | 0.1205 | 0.0908 | 0.0742 | 0.0066 | 3.6464 | 1.6117 | 0.7648 | 8194.6595 | 34.3094 | 9.5304 | 9069.0744 | 37.9704 | 10.5473 | 11380.9355 | 47.6497 | 13.236 | -8.4 | -7.3
6 | [13 empty] | 8194.6595 | 34.3094 | 9.5304 | 9069.0744 | 37.9704 | 10.5473 | 11380.9355 | 47.6497 | 13.236
7 | [13 empty] | 8194.6595 | 34.3094 | 9.5304 | 9069.0744 | 37.9704 | 10.5473 | 11380.9355 | 47.6497 | 13.236
8 | [13 empty] | 8194.6595 | 34.3094 | 9.5304 | 9069.0744 | 37.9704 | 10.5473 | 11380.9355 | 47.6497 | 13.236
9 | [13 empty] | 8194.6595 | 34.3094 | 9.5304 | 9069.0744 | 37.9704 | 10.5473 | 11380.9355 | 47.6497 | 13.236
10 | [13 empty] | 8194.6595 | 34.3094 | 9.5304 | 9069.0744 | 37.9704 | 10.5473 | 11380.9355 | 47.6497 | 13.236
11 | 91.5162 | 3.8592 | 1.1491 | 0.1622 | 0.2904 | 0.0196 | 0.0883 | 0.0754 | 0.1005 | 0.0099 | 2.1193 | 0.6099 | 0.7373 | 8309.4727 | 34.7901 | 9.6639 | 9199.7947 | 38.5177 | 10.6994 | 11758.5508 | 49.2307 | 13.6752 | -8.9 | -6.6 | 0,0001 | 0,0001 | відсутні
12 | [13 empty] | 8309.4727 | 34.7901 | 9.6639 | 9199.7947 | 38.5177 | 10.6994 | 11758.5508 | 49.2307 | 13.6752
13 | [13 empty] | 8309.4727 | 34.7901 | 9.6639 | 9199.7947 | 38.5177 | 10.6994 | 11758.5508 | 49.2307 | 13.6752
14 | [13 empty] | 8309.4727 | 34.7901 | 9.6639 | 9199.7947 | 38.5177 | 10.6994 | 11758.5508 | 49.2307 | 13.6752
15 | [13 empty] | 8309.4727 | 34.7901 | 9.6639 | 9199.7947 | 38.5177 | 10.6994 | 11758.5508 | 49.2307 | 13.6752
16 | [13 empty] | 8309.4727 | 34.7901 | 9.6639 | 9199.7947 | 38.5177 | 10.6994 | 11758.5508 | 49.2307 | 13.6752
17 | [13 empty] | 8309.4727 | 34.7901 | 9.6639 | 9199.7947 | 38.5177 | 10.6994 | 11758.5508 | 49.2307 | 13.6752
18 | [13 empty] | 8309.4727 | 34.7901 | 9.6639 | 9199.7947 | 38.5177 | 10.6994 | 11758.5508 | 49.2307 | 13.6752
19 | 89.5379 | 3.6447 | 1.4802 | 0.1995 | 0.3837 | 0.0063 | 0.0909 | 0.0734 | 0.1074 | 0.0062 | 3.3206 | 1.1492 | 0.7544 | 8221.5297 | 34.4219 | 9.5616 | 9100.2676 | 38.101 | 10.5836 | 11498.9254 | 48.1437 | 13.3733 | -8.8 | -6.9
20 | [13 empty] | 8221.5297 | 34.4219 | 9.5616 | 9100.2676 | 38.101 | 10.5836 | 11498.9254 | 48.1437 | 13.3733
21 | [13 empty] | 8221.5297 | 34.4219 | 9.5616 | 9100.2676 | 38.101 | 10.5836 | 11498.9254 | 48.1437 | 13.3733
22 | [13 empty] | 8221.5297 | 34.4219 | 9.5616 | 9100.2676 | 38.101 | 10.5836 | 11498.9254 | 48.1437 | 13.3733
23 | [13 empty] | 8221.5297 | 34.4219 | 9.5616 | 9100.2676 | 38.101 | 10.5836 | 11498.9254 | 48.1437 | 13.3733
24 | [13 empty] | 8221.5297 | 34.4219 | 9.5616 | 9100.2676 | 38.101 | 10.5836 | 11498.9254 | 48.1437 | 13.3733
25 | [13 empty] | 8221.5297 | 34.4219 | 9.5616 | 9100.2676 | 38.101 | 10.5836 | 11498.9254 | 48.1437 | 13.3733
26 | [13 empty] | 8221.5297 | 34.4219 | 9.5616 | 9100.2676 | 38.101 | 10.5836 | 11498.9254 | 48.1437 | 13.3733
27 | [13 empty] | 8221.5297 | 34.4219 | 9.5616 | 9100.2676 | 38.101 | 10.5836 | 11498.9254 | 48.1437 | 13.3733
28 | [13 empty] | 8221.5297 | 34.4219 | 9.5616 | 9100.2676 | 38.101 | 10.5836 | 11498.9254 | 48.1437 | 13.3733
29 | [13 empty] | 8221.5297 | 34.4219 | 9.5616 | 9100.2676 | 38.101 | 10.5836 | 11498.9254 | 48.1437 | 13.3733
30 | [13 empty] | 8221.5297 | 34.4219 | 9.5616 | 9100.2676 | 38.101 | 10.5836 | 11498.9254 | 48.1437 | 13.3733
31
Рівень одоризації відповідає чинним нормативним документам | [13 empty] | 8235.5738 | 34.4807 | 9.578 | 9115.7926 | 38.166 | 10.6017
Середньозважене значення теплоти згоряння:
| Начальник Сєвєродонецького ЛВУМГ | [8 empty] | Головко Ю.О. | [10 empty] | 2018-07-02
|  | Підрозділу підприємства, якому підпорядкована лабораторія | [8 empty] | прізвище | [5 empty] | підпис |  |  |  | дата
| Інженер II кат. ВХАЛ | [8 empty] | Єрьоменко М.О. | [10 empty] | 2018-07-02
|  | Лабораторія, де здійснювалось вимірювання газу | [8 empty] | прізвище | [5 empty] | підпис |  |  |  | дата
| Начальник служби ГВ і М | [8 empty] | Ісаєв В.С. | [10 empty] | 2018-07-02
|  | Підрозділу, відповідального за облік газу за маршрутом | [8 empty] | прізвище | [5 empty] | підпис |  |  |  | дата

## додаток
Додаток до Паспорту фізико-хімічних показників природного газу. Маршрут №649
Область | ГРС, прямий споживач | Cередньозважене значення вищої теплоти згоряння
|  | ккал/м³ | МДж/м³ | кВт*год./м³
Маршрут №649 |  | 9115.7926 | 38.166 | 10.6017
Луганська | Сиротине (побут) | 9115.7926 | 38.166 | 10.6017
Начальник Сєвєродонецького ЛВУМГ |  | Головко Ю.О. |  |  | 2018-07-02
Підрозділу підприємства, якому підпорядкована лабораторія |  | прізвище |  | підпис | дата
Інженер II кат. ВХАЛ |  | Єрьоменко М.О. |  |  | 2018-07-02
Лабораторія, де здійснювалось вимірювання газу |  | прізвище |  | підпис | дата
Начальник служби ГВ і М |  | Ісаєв В.С. |  |  | 2018-07-02
Підрозділу, відповідального за облік газу за маршрутом |  | прізвище |  | підпис | дата