## паспорт
АТ "Укртрансгаз" | [5 empty] | ПАСПОРТ ФІЗИКО-ХІМІЧНИХ ПОКАЗНИКІВ ПРИРОДНОГО ГАЗУ №689 | [18 empty] | Маршрут №689
Філія "УМГ "ХАРКІВТРАНСГАЗ" | [5 empty] | переданого Сєвєродонецьким ЛВУМГ та прийнятого ПрАТ "АЗОТ"
Сєвєродонецьке ЛВУМГ
Вимірювальна хіміко-аналітична лабораторія
по газопроводу "Луганськ-Лисичанськ-Рубіжне"
Свідоцтво № LC 041 від 13.06.2017р. чинне до 13.06.2022 р. | [20 empty] | за період з 01.06.2018р. по 30.06.2018р.
Число місяця | Компонентний склад, % мол. | [11 empty] | Фізико-хімічні показники газу обчислені на основі компонентного складу, 101,325 кПа | [9 empty] | Температура точки роси вологи (Р = 3.92 МПа), °С | Температура точки роси вуглеводнів, °С | Масова концентрація сірководню, г/м3 | Масова концентрація меркаптанової сірки, г/м3 | Маса механічних домішок, г/м3
[13 empty] | Густина абсолютна, кг/м3,при 20 ºС, | Температура вимірювання/згоряння при 20/25°С
| метан, С1 | етан, С2 | пропан, С3 | ізо-бутан, і-С4 | н-бутан, н-С4 | нео-пентан, нео-С5 | ізо-пентан, і-С5 | н-пентан, н-С5 | гексани та вищі, С6+ | кисень, О2 | азот, N2 | діоксид вуглецю, CО2 |  | Теплота згоряння нижча |  |  | Теплота згоряння вища |  |  | Число Воббе вище
[14 empty] | ккал/м3 | МДж/м3 | кВт⋅год/м3 | ккал/м3 | МДж/м3 | кВт⋅год/м3 | ккал/м3 | МДж/м3 | кВт⋅год/м3
1 | [13 empty] | 8199.9858 | 34.3317 | 9.5366 | 9074.329 | 37.9924 | 10.5534 | 11368.9932 | 47.5997 | 13.2221
2 | [13 empty] | 8199.9858 | 34.3317 | 9.5366 | 9074.329 | 37.9924 | 10.5534 | 11368.9932 | 47.5997 | 13.2221
3 | [13 empty] | 8199.9858 | 34.3317 | 9.5366 | 9074.329 | 37.9924 | 10.5534 | 11368.9932 | 47.5997 | 13.2221
4 | 92.2331 | 3.9357 | 1.0469 | 0.1482 | 0.2451 | 0.0009 | 0.0756 | 0.053 | 0.0761 | 0.0097 | 1.7487 | 0.427 | 0.7295 | 8314.0586 | 34.8093 | 9.6693 | 9206.4108 | 38.5454 | 10.7071 | 11829.3687 | 49.5272 | 13.7576 | -8.6 | -7.2 | 0,0001 | 0,0002 | відсутні
5 | [13 empty] | 8314.0586 | 34.8093 | 9.6693 | 9206.4108 | 38.5454 | 10.7071 | 11829.3687 | 49.5272 | 13.7576
6 | [13 empty] | 8314.0586 | 34.8093 | 9.6693 | 9206.4108 | 38.5454 | 10.7071 | 11829.3687 | 49.5272 | 13.7576
7 | [13 empty] | 8314.0586 | 34.8093 | 9.6693 | 9206.4108 | 38.5454 | 10.7071 | 11829.3687 | 49.5272 | 13.7576
8 | [13 empty] | 8314.0586 | 34.8093 | 9.6693 | 9206.4108 | 38.5454 | 10.7071 | 11829.3687 | 49.5272 | 13.7576
9 | [13 empty] | 8314.0586 | 34.8093 | 9.6693 | 9206.4108 | 38.5454 | 10.7071 | 11829.3687 | 49.5272 | 13.7576
10 | [13 empty] | 8314.0586 | 34.8093 | 9.6693 | 9206.4108 | 38.5454 | 10.7071 | 11829.3687 | 49.5272 | 13.7576
11 | 88.4772 | 3.6924 | 1.77 | 0.2568 | 0.4801 | 0.0098 | 0.1294 | 0.0961 | 0.0591 | 0.007 | 3.4912 | 1.5309 | 0.7662 | 8245.892 | 34.5239 | 9.59 | 9124.6777 | 38.2032 | 10.612 | 11440.5753 | 47.8994 | 13.3054 | -8.9 | -6.6
12 | [13 empty] | 8245.892 | 34.5239 | 9.59 | 9124.6777 | 38.2032 | 10.612 | 11440.5753 | 47.8994 | 13.3054
13 | [13 empty] | 8245.892 | 34.5239 | 9.59 | 9124.6777 | 38.2032 | 10.612 | 11440.5753 | 47.8994 | 13.3054
14 | [13 empty] | 8245.892 | 34.5239 | 9.59 | 9124.6777 | 38.2032 | 10.612 | 11440.5753 | 47.8994 | 13.3054
15 | [13 empty] | 8245.892 | 34.5239 | 9.59 | 9124.6777 | 38.2032 | 10.612 | 11440.5753 | 47.8994 | 13.3054
16 | [13 empty] | 8245.892 | 34.5239 | 9.59 | 9124.6777 | 38.2032 | 10.612 | 11440.5753 | 47.8994 | 13.3054
17 | [13 empty] | 8245.892 | 34.5239 | 9.59 | 9124.6777 | 38.2032 | 10.612 | 11440.5753 | 47.8994 | 13.3054
18 | [13 empty] | 8245.892 | 34.5239 | 9.59 | 9124.6777 | 38.2032 | 10.612 | 11440.5753 | 47.8994 | 13.3054
19 | 92.4297 | 3.9498 | 1.0077 | 0.1382 | 0.2409 | 0.0236 | 0.0789 | 0.0656 | 0.1298 | 0.0069 | 1.6072 | 0.3217 | 0.7294 | 8353.4443 | 34.9742 | 9.7151 | 9249.3791 | 38.7253 | 10.757 | 11885.3303 | 49.7615 | 13.8226 | -8.8 | -6.9
20 | [13 empty] | 8353.4443 | 34.9742 | 9.7151 | 9249.3791 | 38.7253 | 10.757 | 11885.3303 | 49.7615 | 13.8226
21 | [13 empty] | 8353.4443 | 34.9742 | 9.7151 | 9249.3791 | 38.7253 | 10.757 | 11885.3303 | 49.7615 | 13.8226
22 | [13 empty] | 8353.4443 | 34.9742 | 9.7151 | 9249.3791 | 38.7253 | 10.757 | 11885.3303 | 49.7615 | 13.8226
23 | [13 empty] | 8353.4443 | 34.9742 | 9.7151 | 9249.3791 | 38.7253 | 10.757 | 11885.3303 | 49.7615 | 13.8226
24 | [13 empty] | 8353.4443 | 34.9742 | 9.7151 | 9249.3791 | 38.7253 | 10.757 | 11885.3303 | 49.7615 | 13.8226
25 | [13 empty] | 8353.4443 | 34.9742 | 9.7151 | 9249.3791 | 38.7253 | 10.757 | 11885.3303 | 49.7615 | 13.8226
26 | 92.5292 | 3.9752 | 0.9917 | 0.1362 | 0.2215 | 0.0011 | 0.0723 | 0.054 | 0.0833 | 0.0095 | 1.5847 | 0.3413 | 0.7268 | 8324.7828 | 34.8542 | 9.6817 | 9218.6635 | 38.5967 | 10.7213 | 11867.0585 | 49.685 | 13.8014 | -8.4 | -6.9
27 | [13 empty] | 8324.7828 | 34.8542 | 9.6817 | 9218.6635 | 38.5967 | 10.7213 | 11867.0585 | 49.685 | 13.8014
28 | [13 empty] | 8324.7828 | 34.8542 | 9.6817 | 9218.6635 | 38.5967 | 10.7213 | 11867.0585 | 49.685 | 13.8014
29 | [13 empty] | 8324.7828 | 34.8542 | 9.6817 | 9218.6635 | 38.5967 | 10.7213 | 11867.0585 | 49.685 | 13.8014
30 | [13 empty] | 8324.7828 | 34.8542 | 9.6817 | 9218.6635 | 38.5967 | 10.7213 | 11867.0585 | 49.685 | 13.8014
31
Рівень одоризації відповідає чинним нормативним документам | [13 empty] | 8299.7278 | 34.7493 | 9.6526 | 9188.6167 | 38.4709 | 10.6864
Середньозважене значення теплоти згоряння:
| Начальник Сєвєродонецького ЛВУМГ | [8 empty] | Головко Ю.О. | [10 empty] | 2018-07-02
|  | Підрозділу підприємства, якому підпорядкована лабораторія | [8 empty] | прізвище | [5 empty] | підпис |  |  |  | дата
| Інженер II кат. ВХАЛ | [8 empty] | Єрьоменко М.О. | [10 empty] | 2018-07-02
|  | Лабораторія, де здійснювалось вимірювання газу | [8 empty] | прізвище | [5 empty] | підпис |  |  |  | дата
| Начальник служби ГВ і М | [8 empty] | Ісаєв В.С. | [10 empty] | 2018-07-02
|  | Підрозділу, відповідального за облік газу за маршрутом | [8 empty] | прізвище | [5 empty] | підпис |  |  |  | дата

## додаток
Додаток до Паспорту фізико-хімічних показників природного газу. Маршрут №689
Область | ГРС, прямий споживач | Cередньозважене значення вищої теплоти згоряння
|  | ккал/м³ | МДж/м³ | кВт*год./м³
Маршрут №689 |  | 9188.6167 | 38.4709 | 10.6864
Луганська | Сєвєродонецьк | 9188.6167 | 38.4709 | 10.6864
Начальник Сєвєродонецького ЛВУМГ |  | Головко Ю.О. |  |  | 2018-07-02
Підрозділу підприємства, якому підпорядкована лабораторія |  | прізвище |  | підпис | дата
Інженер II кат. ВХАЛ |  | Єрьоменко М.О. |  |  | 2018-07-02
Лабораторія, де здійснювалось вимірювання газу |  | прізвище |  | підпис | дата
Начальник служби ГВ і М |  | Ісаєв В.С. |  |  | 2018-07-02
Підрозділу, відповідального за облік газу за маршрутом |  | прізвище |  | підпис | дата