## паспорт
АТ "Укртрансгаз" | [5 empty] | ПАСПОРТ ФІЗИКО-ХІМІЧНИХ ПОКАЗНИКІВ ПРИРОДНОГО ГАЗУ №697 | [18 empty] | Маршрут №697
Філія "УМГ "Харківтрансгаз" | [5 empty] | переданого Сєвєродонецьким ЛВУМГ та прийнятого ПАТ "Луганськгаз"
Новопсковський п/м Сєвєродонецьке ЛВУМГ
Вимірювальна хіміко-аналітична лабораторія
по газопроводу "Новопсков-Шебелинка"
Свідоцтво № РЬ 417/2014 чинне до 31.12.2018 р. | [20 empty] | за період з 01.06.2018р. по 30.06.2018р.
Число місяця | Компонентний склад, % мол. | [11 empty] | Фізико-хімічні показники газу обчислені на основі компонентного складу, 101,325 кПа | [9 empty] | Температура точки роси вологи (Р = 3.92 МПа), °С | Температура точки роси вуглеводнів, °С | Масова концентрація сірководню, г/м3 | Масова концентрація меркаптанової сірки, г/м3 | Маса механічних домішок, г/м3
[13 empty] | Густина абсолютна, кг/м3,при 20 ºС, | Температура вимірювання/згоряння при 20/25°С
| метан, С1 | етан, С2 | пропан, С3 | ізо-бутан, і-С4 | н-бутан, н-С4 | нео-пентан, нео-С5 | ізо-пентан, і-С5 | н-пентан, н-С5 | гексани та вищі, С6+ | кисень, О2 | азот, N2 | діоксид вуглецю, CО2 |  | Теплота згоряння нижча |  |  | Теплота згоряння вища |  |  | Число Воббе вище
[14 empty] | ккал/м3 | МДж/м3 | кВт⋅год/м3 | ккал/м3 | МДж/м3 | кВт⋅год/м3 | ккал/м3 | МДж/м3 | кВт⋅год/м3
1 | [13 empty] | 8352.4411 | 34.97 | 9.7139 | 9248.1132 | 38.72 | 10.7556 | 11892.1374 | 49.79 | 13.8306
2 | [13 empty] | 8352.4411 | 34.97 | 9.7139 | 9248.1132 | 38.72 | 10.7556 | 11892.1374 | 49.79 | 13.8306
3 | [13 empty] | 8352.4411 | 34.97 | 9.7139 | 9248.1132 | 38.72 | 10.7556 | 11892.1374 | 49.79 | 13.8306
4 | 92.4709 | 3.9804 | 1.0304 | 0.1403 | 0.2324 | 0.0096 | 0.0661 | 0.0525 | 0.134 | 0.0084 | 1.5887 | 0.2863 | 0.7285 | 8352.4411 | 34.97 | 9.7139 | 9248.1132 | 38.72 | 10.7556 | 11892.1374 | 49.79 | 13.8306 | -10.1 | -9.3
5 | [13 empty] | 8352.4411 | 34.97 | 9.7139 | 9248.1132 | 38.72 | 10.7556 | 11892.1374 | 49.79 | 13.8306
6 | [13 empty] | 8352.4411 | 34.97 | 9.7139 | 9248.1132 | 38.72 | 10.7556 | 11892.1374 | 49.79 | 13.8306
7 | [13 empty] | 8352.4411 | 34.97 | 9.7139 | 9248.1132 | 38.72 | 10.7556 | 11892.1374 | 49.79 | 13.8306
8 | [13 empty] | 8352.4411 | 34.97 | 9.7139 | 9248.1132 | 38.72 | 10.7556 | 11892.1374 | 49.79 | 13.8306
9 | [13 empty] | 8352.4411 | 34.97 | 9.7139 | 9248.1132 | 38.72 | 10.7556 | 11892.1374 | 49.79 | 13.8306
10 | [13 empty] | 8352.4411 | 34.97 | 9.7139 | 9248.1132 | 38.72 | 10.7556 | 11892.1374 | 49.79 | 13.8306
11 | 92.5394 | 3.9772 | 0.9806 | 0.136 | 0.2261 | 0.0117 | 0.0683 | 0.0529 | 0.1538 | 0.0065 | 1.5592 | 0.2883 | 0.7282 | 8354.8296 | 34.98 | 9.7167 | 9250.5017 | 38.73 | 10.7583 | 11896.9143 | 49.81 | 13.8361 | -8 | -6.7
12 | [13 empty] | 8354.8296 | 34.98 | 9.7167 | 9250.5017 | 38.73 | 10.7583 | 11896.9143 | 49.81 | 13.8361
13 | [13 empty] | 8354.8296 | 34.98 | 9.7167 | 9250.5017 | 38.73 | 10.7583 | 11896.9143 | 49.81 | 13.8361
14 | [13 empty] | 8354.8296 | 34.98 | 9.7167 | 9250.5017 | 38.73 | 10.7583 | 11896.9143 | 49.81 | 13.8361
15 | [13 empty] | 8354.8296 | 34.98 | 9.7167 | 9250.5017 | 38.73 | 10.7583 | 11896.9143 | 49.81 | 13.8361
16 | [13 empty] | 8354.8296 | 34.98 | 9.7167 | 9250.5017 | 38.73 | 10.7583 | 11896.9143 | 49.81 | 13.8361
17 | [13 empty] | 8354.8296 | 34.98 | 9.7167 | 9250.5017 | 38.73 | 10.7583 | 11896.9143 | 49.81 | 13.8361
18 | 92.3933 | 4.088 | 1.021 | 0.1346 | 0.2264 | 0.0094 | 0.0679 | 0.049 | 0.1537 | 0.0053 | 1.5667 | 0.2847 | 0.7292 | 8364.3834 | 35.02 | 9.7278 | 9260.0555 | 38.77 | 10.7694 | 11901.6912 | 49.83 | 13.8417 | -8.3 | -6.9
19 | [13 empty] | 8364.3834 | 35.02 | 9.7278 | 9260.0555 | 38.77 | 10.7694 | 11901.6912 | 49.83 | 13.8417
20 | [13 empty] | 8364.3834 | 35.02 | 9.7278 | 9260.0555 | 38.77 | 10.7694 | 11901.6912 | 49.83 | 13.8417
21 | [13 empty] | 8364.3834 | 35.02 | 9.7278 | 9260.0555 | 38.77 | 10.7694 | 11901.6912 | 49.83 | 13.8417
22 | 92.6074 | 4.0157 | 0.9754 | 0.1307 | 0.2243 | 0.0103 | 0.0634 | 0.0488 | 0.1277 | 0.0047 | 1.5168 | 0.2748 | 0.7269 | 8347.6642 | 34.95 | 9.7083 | 9243.3363 | 38.7 | 10.75 | 11899.3027 | 49.82 | 13.8389 | -9 | -6.6
23 | [13 empty] | 8347.6642 | 34.95 | 9.7083 | 9243.3363 | 38.7 | 10.75 | 11899.3027 | 49.82 | 13.8389
24 | [13 empty] | 8347.6642 | 34.95 | 9.7083 | 9243.3363 | 38.7 | 10.75 | 11899.3027 | 49.82 | 13.8389
25 | [13 empty] | 8347.6642 | 34.95 | 9.7083 | 9243.3363 | 38.7 | 10.75 | 11899.3027 | 49.82 | 13.8389
26 | [13 empty] | 8347.6642 | 34.95 | 9.7083 | 9243.3363 | 38.7 | 10.75 | 11899.3027 | 49.82 | 13.8389
27 | 92.6568 | 3.9675 | 0.9694 | 0.1285 | 0.2083 | 0.0077 | 0.0567 | 0.0425 | 0.1051 | 0.0084 | 1.5657 | 0.2834 | 0.7255 | 8326.1681 | 34.86 | 9.6833 | 9219.4517 | 38.6 | 10.7222 | 11899.3027 | 49.82 | 13.8389 | -9.3 | -5.9
28 | [13 empty] | 8326.1681 | 34.86 | 9.6833 | 9219.4517 | 38.6 | 10.7222 | 11899.3027 | 49.82 | 13.8389
29 | [13 empty] | 8326.1681 | 34.86 | 9.6833 | 9219.4517 | 38.6 | 10.7222 | 11899.3027 | 49.82 | 13.8389
30 | [13 empty] | 8326.1681 | 34.86 | 9.6833 | 9219.4517 | 38.6 | 10.7222 | 11899.3027 | 49.82 | 13.8389
31
Рівень одоризації відповідає чинним нормативним документам | [13 empty] | 8350.3632 | 34.9613 | 9.7115 | 9245.7248 | 38.71 | 10.7528
Середньозважене значення теплоти згоряння:
| Заступник начальника Сєвєродонецького ЛВУМГ | [8 empty] | Шморгун М.А. | [10 empty] | 2018-07-02
|  | Підрозділу підприємства, якому підпорядкована лабораторія | [8 empty] | прізвище | [5 empty] | підпис |  |  |  | дата
| Завідувач ВХАЛ | [8 empty] | Гоцанюк Т.О. | [10 empty] | 2018-07-02
|  | Лабораторія, де здійснювалось вимірювання газу | [8 empty] | прізвище | [5 empty] | підпис |  |  |  | дата
| Начальник служби ГВ і М | [8 empty] | Ісаєв В.С. | [10 empty] | 2018-07-02
|  | Підрозділу, відповідального за облік газу за маршрутом | [8 empty] | прізвище | [5 empty] | підпис |  |  |  | дата

## додаток
Додаток до Паспорту фізико-хімічних показників природного газу. Маршрут №697
Область | ГРС, прямий споживач | Cередньозважене значення вищої теплоти згоряння
|  | ккал/м³ | МДж/м³ | кВт*год./м³
Маршрут №697 |  | 9245.7248 | 38.71 | 10.7528
Луганська | Білокуракіне | 9245.7248 | 38.71 | 10.7528
Заступник начальника Сєвєродонецького ЛВУМГ |  | Шморгун М.А. |  |  | 2018-07-02
Підрозділу підприємства, якому підпорядкована лабораторія |  | прізвище |  | підпис | дата
Завідувач ВХАЛ |  | Гоцанюк Т.О. |  |  | 2018-07-02
Лабораторія, де здійснювалось вимірювання газу |  | прізвище |  | підпис | дата
Начальник служби ГВ і М |  | Ісаєв В.С. |  |  | 2018-07-02
Підрозділу, відповідального за облік газу за маршрутом |  | прізвище |  | підпис | дата