## паспорт
АТ "Укртрансгаз" | [5 empty] | ПАСПОРТ ФІЗИКО-ХІМІЧНИХ ПОКАЗНИКІВ ПРИРОДНОГО ГАЗУ №206 | [18 empty] | Маршрут №206
Філія "УМГ "ЛЬВІВТРАНСГАЗ" | [5 empty] | переданого Дашавським ВУПЗГ та прийнятого ПАТ "Львівгаз"
Дашавське ВУПЗГ
Вимірювальна хіміко-аналітична лабораторія
по газопроводу "Івацевичі-Доллина ІІІ", "Івацевичі-Долина ІІ"
Свідоцтво № РЛ 036/15 чинне до 10.04.2019 р. | [20 empty] | за період з 01.06.2018р. по 30.06.2018р.
Число місяця | Компонентний склад, % мол. | [11 empty] | Фізико-хімічні показники газу обчислені на основі компонентного складу, 101,325 кПа | [9 empty] | Температура точки роси вологи (Р = 3.92 МПа), °С | Температура точки роси вуглеводнів, °С | Масова концентрація сірководню, г/м3 | Масова концентрація меркаптанової сірки, г/м3 | Маса механічних домішок, г/м3
[13 empty] | Густина абсолютна, кг/м3,при 20 ºС, | Температура вимірювання/згоряння при 20/25°С
| метан, С1 | етан, С2 | пропан, С3 | ізо-бутан, і-С4 | н-бутан, н-С4 | нео-пентан, нео-С5 | ізо-пентан, і-С5 | н-пентан, н-С5 | гексани та вищі, С6+ | кисень, О2 | азот, N2 | діоксид вуглецю, CО2 |  | Теплота згоряння нижча |  |  | Теплота згоряння вища |  |  | Число Воббе вище
[14 empty] | ккал/м3 | МДж/м3 | кВт⋅год/м3 | ккал/м3 | МДж/м3 | кВт⋅год/м3 | ккал/м3 | МДж/м3 | кВт⋅год/м3
1 | [13 empty] | 8144.6452 | 34.1 | 9.4722 | 9028.375 | 37.8 | 10.5 | 11818.0951 | 49.48 | 13.7444
2 | [13 empty] | 8144.6452 | 34.1 | 9.4722 | 9028.375 | 37.8 | 10.5 | 11818.0951 | 49.48 | 13.7444
3 | [13 empty] | 8144.6452 | 34.1 | 9.4722 | 9028.375 | 37.8 | 10.5 | 11818.0951 | 49.48 | 13.7444
4 | [13 empty] | 8144.6452 | 34.1 | 9.4722 | 9028.375 | 37.8 | 10.5 | 11818.0951 | 49.48 | 13.7444
5 | 95.674 | 2.4226 | 0.7643 | 0.1217 | 0.1176 | 0.0019 | 0.0219 | 0.0152 | 0.0139 | 0.0062 | 0.655 | 0.1857 | 0.70243 | 8221.0759 | 34.42 | 9.5611 | 9110.7542 | 38.1449 | 10.5958 | 11930.3527 | 49.95 | 13.875 | -8.1 | -6.4
6 | [13 empty] | 8221.0759 | 34.42 | 9.5611 | 9110.7542 | 38.1449 | 10.5958 | 11930.3527 | 49.95 | 13.875
7 | [13 empty] | 8221.0759 | 34.42 | 9.5611 | 9110.7542 | 38.1449 | 10.5958 | 11930.3527 | 49.95 | 13.875
8 | [13 empty] | 8221.0759 | 34.42 | 9.5611 | 9110.7542 | 38.1449 | 10.5958 | 11930.3527 | 49.95 | 13.875
9 | [13 empty] | 8221.0759 | 34.42 | 9.5611 | 9110.7542 | 38.1449 | 10.5958 | 11930.3527 | 49.95 | 13.875
10 | [13 empty] | 8221.0759 | 34.42 | 9.5611 | 9110.7542 | 38.1449 | 10.5958 | 11930.3527 | 49.95 | 13.875
11 | [13 empty] | 8221.0759 | 34.42 | 9.5611 | 9110.7542 | 38.1449 | 10.5958 | 11930.3527 | 49.95 | 13.875
12 | 95.7092 | 2.377 | 0.7639 | 0.1231 | 0.1199 | 0.0019 | 0.0226 | 0.0157 | 0.0142 | 0.0059 | 0.6793 | 0.1673 | 0.7021 | 8218.6874 | 34.41 | 9.5583 | 9107.1942 | 38.13 | 10.5917 | 11927.9642 | 49.94 | 13.8722 | -6.4 | -4.8
13 | [13 empty] | 8218.6874 | 34.41 | 9.5583 | 9107.1942 | 38.13 | 10.5917 | 11927.9642 | 49.94 | 13.8722
14 | [13 empty] | 8218.6874 | 34.41 | 9.5583 | 9107.1942 | 38.13 | 10.5917 | 11927.9642 | 49.94 | 13.8722
15 | [13 empty] | 8218.6874 | 34.41 | 9.5583 | 9107.1942 | 38.13 | 10.5917 | 11927.9642 | 49.94 | 13.8722
16 | [13 empty] | 8218.6874 | 34.41 | 9.5583 | 9107.1942 | 38.13 | 10.5917 | 11927.9642 | 49.94 | 13.8722
17 | [13 empty] | 8218.6874 | 34.41 | 9.5583 | 9107.1942 | 38.13 | 10.5917 | 11927.9642 | 49.94 | 13.8722
18 | [13 empty] | 8218.6874 | 34.41 | 9.5583 | 9107.1942 | 38.13 | 10.5917 | 11927.9642 | 49.94 | 13.8722
19 | 95.7923 | 2.3011 | 0.7197 | 0.1131 | 0.1113 | 0.0018 | 0.0211 | 0.0149 | 0.0157 | 0.01 | 0.7211 | 0.1779 | 0.7012 | 8199.5797 | 34.33 | 9.5361 | 9088.0865 | 38.05 | 10.5694 | 11911.245 | 49.87 | 13.8528 | -5.2 | -3.5 | не виявл. | не виявл. | не виявл.
20 | [13 empty] | 8199.5797 | 34.33 | 9.5361 | 9088.0865 | 38.05 | 10.5694 | 11911.245 | 49.87 | 13.8528
21 | [13 empty] | 8199.5797 | 34.33 | 9.5361 | 9088.0865 | 38.05 | 10.5694 | 11911.245 | 49.87 | 13.8528
22 | [13 empty] | 8199.5797 | 34.33 | 9.5361 | 9088.0865 | 38.05 | 10.5694 | 11911.245 | 49.87 | 13.8528
23 | [13 empty] | 8199.5797 | 34.33 | 9.5361 | 9088.0865 | 38.05 | 10.5694 | 11911.245 | 49.87 | 13.8528
24 | [13 empty] | 8199.5797 | 34.33 | 9.5361 | 9088.0865 | 38.05 | 10.5694 | 11911.245 | 49.87 | 13.8528
25 | [13 empty] | 8199.5797 | 34.33 | 9.5361 | 9088.0865 | 38.05 | 10.5694 | 11911.245 | 49.87 | 13.8528
26 | 93.9003 | 3.1183 | 0.8441 | 0.1127 | 0.1419 | 0.0029 | 0.0331 | 0.0252 | 0.0329 | 0.0046 | 1.094 | 0.69 | 0.7168 | 8211.522 | 34.38 | 9.55 | 9100.0288 | 38.1 | 10.5833 | 11794.2105 | 49.38 | 13.7167 | -8 | -6.9
27 | [13 empty] | 8211.522 | 34.38 | 9.55 | 9100.0288 | 38.1 | 10.5833 | 11794.2105 | 49.38 | 13.7167
28 | [13 empty] | 8211.522 | 34.38 | 9.55 | 9100.0288 | 38.1 | 10.5833 | 11794.2105 | 49.38 | 13.7167
29 | [13 empty] | 8211.522 | 34.38 | 9.55 | 9100.0288 | 38.1 | 10.5833 | 11794.2105 | 49.38 | 13.7167
30 | [13 empty] | 8211.522 | 34.38 | 9.55 | 9100.0288 | 38.1 | 10.5833 | 11794.2105 | 49.38 | 13.7167
31
Рівень одоризації відповідає чинним нормативним документам | [13 empty] | 8194.5879 | 34.3091 | 9.5303 | 9082.1153 | 38.025 | 10.5625
Середньозважене значення теплоти згоряння:
| Начальник Дашавського ВУПЗГ | [8 empty] | Штинда М.В. | [10 empty] | 2018-07-02
|  | Підрозділу підприємства, якому підпорядкована лабораторія | [8 empty] | прізвище | [5 empty] | підпис |  |  |  | дата
| Хімік | [8 empty] | Гойсак О.П. | [10 empty] | 2018-07-02
|  | Лабораторія, де здійснювалось вимірювання газу | [8 empty] | прізвище | [5 empty] | підпис |  |  |  | дата
| Провідний диспетчер з транспортування газу | [8 empty] | Гук П.М. | [10 empty] | 2018-07-02
|  | Підрозділу, відповідального за облік газу за маршрутом | [8 empty] | прізвище | [5 empty] | підпис |  |  |  | дата

## додаток
Додаток до Паспорту фізико-хімічних показників природного газу. Маршрут №206
Область | ГРС, прямий споживач | Cередньозважене значення вищої теплоти згоряння
|  | ккал/м³ | МДж/м³ | кВт*год./м³
Маршрут №206 |  | 9082.1153 | 38.025 | 10.5625
Львівська | Дашава, побут (Стрийське УЕГГ) | 9081.9482 | 38.0243 | 10.5623
Начальник Дашавського ВУПЗГ |  | Штинда М.В. |  |  | 2018-07-02
Підрозділу підприємства, якому підпорядкована лабораторія |  | прізвище |  | підпис | дата
Хімік |  | Гойсак О.П. |  |  | 2018-07-02
Лабораторія, де здійснювалось вимірювання газу |  | прізвище |  | підпис | дата
Провідний диспетчер з транспортування газу |  | Гук П.М. |  |  | 2018-07-02
Підрозділу, відповідального за облік газу за маршрутом |  | прізвище |  | підпис | дата