## паспорт
АТ "Укртрансгаз" | [5 empty] | ПАСПОРТ ФІЗИКО-ХІМІЧНИХ ПОКАЗНИКІВ ПРИРОДНОГО ГАЗУ №243 | [18 empty] | Маршрут №243
Філія "УМГ "ЛЬВІВТРАНСГАЗ" | [5 empty] | переданого Бібрським ЛВУМГ та прийнятого ПАТ "Львівгаз"
Комарнівський ПМ Бібрське ЛВУМГ
Вимірювальна хіміко-аналітична лабораторія
по газопроводу "Комарно-Яворів" (Ду 500)
Свідоцтво № РЛ 157/15 чинне до 14.12.2020 р. | [20 empty] | за період з 01.06.2018р. по 30.06.2018р.
Число місяця | Компонентний склад, % мол. | [11 empty] | Фізико-хімічні показники газу обчислені на основі компонентного складу, 101,325 кПа | [9 empty] | Температура точки роси вологи (Р = 3.92 МПа), °С | Температура точки роси вуглеводнів, °С | Масова концентрація сірководню, г/м3 | Масова концентрація меркаптанової сірки, г/м3 | Маса механічних домішок, г/м3
[13 empty] | Густина абсолютна, кг/м3,при 20 ºС, | Температура вимірювання/згоряння при 20/25°С
| метан, С1 | етан, С2 | пропан, С3 | ізо-бутан, і-С4 | н-бутан, н-С4 | нео-пентан, нео-С5 | ізо-пентан, і-С5 | н-пентан, н-С5 | гексани та вищі, С6+ | кисень, О2 | азот, N2 | діоксид вуглецю, CО2 |  | Теплота згоряння нижча |  |  | Теплота згоряння вища |  |  | Число Воббе вище
[14 empty] | ккал/м3 | МДж/м3 | кВт⋅год/м3 | ккал/м3 | МДж/м3 | кВт⋅год/м3 | ккал/м3 | МДж/м3 | кВт⋅год/м3
1 | [13 empty] | 7951.18 | 33.29 | 9.2472 | 8825.356 | 36.95 | 10.2639 | 11748.8298 | 49.19 | 13.6639
2 | [13 empty] | 7951.18 | 33.29 | 9.2472 | 8825.356 | 36.95 | 10.2639 | 11748.8298 | 49.19 | 13.6639
3 | [13 empty] | 7951.18 | 33.29 | 9.2472 | 8825.356 | 36.95 | 10.2639 | 11748.8298 | 49.19 | 13.6639
4 | [13 empty] | 7951.18 | 33.29 | 9.2472 | 8825.356 | 36.95 | 10.2639 | 11748.8298 | 49.19 | 13.6639
5 | [13 empty] | 7951.18 | 33.29 | 9.2472 | 8825.356 | 36.95 | 10.2639 | 11748.8298 | 49.19 | 13.6639
6 | 98.7042 | 0.2362 | 0.0691 | 0.0402 | 0.0111 | 0.001 | 0.0173 | 0.0038 | 0.0161 | 0.0046 | 0.6228 | 0.2744 | 0.6786 | 7955.9569 | 33.31 | 9.2528 | 8830.1329 | 36.97 | 10.2694 | 11765.549 | 49.26 | 13.6833
7 | [13 empty] | 7955.9569 | 33.31 | 9.2528 | 8830.1329 | 36.97 | 10.2694 | 11765.549 | 49.26 | 13.6833
8 | [13 empty] | 7955.9569 | 33.31 | 9.2528 | 8830.1329 | 36.97 | 10.2694 | 11765.549 | 49.26 | 13.6833
9 | [13 empty] | 7955.9569 | 33.31 | 9.2528 | 8830.1329 | 36.97 | 10.2694 | 11765.549 | 49.26 | 13.6833
10 | [13 empty] | 7955.9569 | 33.31 | 9.2528 | 8830.1329 | 36.97 | 10.2694 | 11765.549 | 49.26 | 13.6833
11 | [13 empty] | 7955.9569 | 33.31 | 9.2528 | 8830.1329 | 36.97 | 10.2694 | 11765.549 | 49.26 | 13.6833
12 | [13 empty] | 7955.9569 | 33.31 | 9.2528 | 8830.1329 | 36.97 | 10.2694 | 11765.549 | 49.26 | 13.6833 |  |  | 0.0001 | 0.0002 | не виявл.
13 | 98.6813 | 0.2459 | 0.0712 | 0.0428 | 0.0117 | 0.001 | 0.0175 | 0.0037 | 0.0156 | 0.0069 | 0.6513 | 0.2519 | 0.6786 | 7955.9569 | 33.31 | 9.2528 | 8832.5214 | 36.98 | 10.2722 | 11765.549 | 49.26 | 13.6833
14 | [13 empty] | 7955.9569 | 33.31 | 9.2528 | 8832.5214 | 36.98 | 10.2722 | 11765.549 | 49.26 | 13.6833
15 | [13 empty] | 7955.9569 | 33.31 | 9.2528 | 8832.5214 | 36.98 | 10.2722 | 11765.549 | 49.26 | 13.6833
16 | [13 empty] | 7955.9569 | 33.31 | 9.2528 | 8832.5214 | 36.98 | 10.2722 | 11765.549 | 49.26 | 13.6833
17 | [13 empty] | 7955.9569 | 33.31 | 9.2528 | 8832.5214 | 36.98 | 10.2722 | 11765.549 | 49.26 | 13.6833
18 | [13 empty] | 7955.9569 | 33.31 | 9.2528 | 8832.5214 | 36.98 | 10.2722 | 11765.549 | 49.26 | 13.6833
19 | [13 empty] | 7955.9569 | 33.31 | 9.2528 | 8832.5214 | 36.98 | 10.2722 | 11765.549 | 49.26 | 13.6833
20 | 98.8103 | 0.2317 | 0.0639 | 0.038 | 0.0102 | 0.001 | 0.0158 | 0.0036 | 0.0142 | 0.0049 | 0.6101 | 0.1972 | 0.6774 | 7960.7338 | 33.33 | 9.2583 | 8834.9098 | 36.99 | 10.275 | 11782.2682 | 49.33 | 13.7028
21 | [13 empty] | 7960.7338 | 33.33 | 9.2583 | 8834.9098 | 36.99 | 10.275 | 11782.2682 | 49.33 | 13.7028
22 | [13 empty] | 7960.7338 | 33.33 | 9.2583 | 8834.9098 | 36.99 | 10.275 | 11782.2682 | 49.33 | 13.7028
23 | [13 empty] | 7960.7338 | 33.33 | 9.2583 | 8834.9098 | 36.99 | 10.275 | 11782.2682 | 49.33 | 13.7028
24 | [13 empty] | 7960.7338 | 33.33 | 9.2583 | 8834.9098 | 36.99 | 10.275 | 11782.2682 | 49.33 | 13.7028
25 | [13 empty] | 7960.7338 | 33.33 | 9.2583 | 8834.9098 | 36.99 | 10.275 | 11782.2682 | 49.33 | 13.7028
26 | [13 empty] | 7960.7338 | 33.33 | 9.2583 | 8834.9098 | 36.99 | 10.275 | 11782.2682 | 49.33 | 13.7028
27 | 98.7485 | 0.2418 | 0.0685 | 0.0406 | 0.011 | 0.001 | 0.0172 | 0.0037 | 0.014 | 0.0047 | 0.6349 | 0.215 | 0.6779 | 7958.3454 | 33.32 | 9.2556 | 8834.9098 | 36.99 | 10.275 | 11775.1029 | 49.3 | 13.6944
28 | [13 empty] | 7958.3454 | 33.32 | 9.2556 | 8834.9098 | 36.99 | 10.275 | 11775.1029 | 49.3 | 13.6944
29 | [13 empty] | 7958.3454 | 33.32 | 9.2556 | 8834.9098 | 36.99 | 10.275 | 11775.1029 | 49.3 | 13.6944
30 | [13 empty] | 7958.3454 | 33.32 | 9.2556 | 8834.9098 | 36.99 | 10.275 | 11775.1029 | 49.3 | 13.6944
31
Рівень одоризації відповідає чинним нормативним документам | [13 empty] | 7956.8168 | 33.3136 | 9.2538 | 8831.8765 | 36.9773 | 10.2715
Середньозважене значення теплоти згоряння:
| Начальник Бібрського ЛВУМГ | [8 empty] | Саловський Б.Й. | [10 empty] | 2018-07-02
|  | Підрозділу підприємства, якому підпорядкована лабораторія | [8 empty] | прізвище | [5 empty] | підпис |  |  |  | дата
| Хімік ВХАЛ | [8 empty] | Іваненко О.С. | [10 empty] | 2018-07-02
|  | Лабораторія, де здійснювалось вимірювання газу | [8 empty] | прізвище | [5 empty] | підпис |  |  |  | дата
| Начальник служби ГВ і М | [8 empty] | Кузьмін Т.Б. | [10 empty] | 2018-07-02
|  | Підрозділу, відповідального за облік газу за маршрутом | [8 empty] | прізвище | [5 empty] | підпис |  |  |  | дата

## додаток
Додаток до Паспорту фізико-хімічних показників природного газу. Маршрут №243
Область | ГРС, прямий споживач | Cередньозважене значення вищої теплоти згоряння
|  | ккал/м³ | МДж/м³ | кВт*год./м³
Маршрут №243 |  | 8831.8765 | 36.9773 | 10.2715
Львівська | В.Любінь | 8831.8765 | 36.9773 | 10.2715
Начальник Бібрського ЛВУМГ |  | Саловський Б.Й. |  |  | 2018-07-02
Підрозділу підприємства, якому підпорядкована лабораторія |  | прізвище |  | підпис | дата
Хімік ВХАЛ |  | Іваненко О.С. |  |  | 2018-07-02
Лабораторія, де здійснювалось вимірювання газу |  | прізвище |  | підпис | дата
Начальник служби ГВ і М |  | Кузьмін Т.Б. |  |  | 2018-07-02
Підрозділу, відповідального за облік газу за маршрутом |  | прізвище |  | підпис | дата