## паспорт
АТ "Укртрансгаз" | [5 empty] | ПАСПОРТ ФІЗИКО-ХІМІЧНИХ ПОКАЗНИКІВ ПРИРОДНОГО ГАЗУ №244 | [18 empty] | Маршрут №244
Філія "УМГ "ЛЬВІВТРАНСГАЗ" | [5 empty] | переданого Бібрським ЛВУМГ та прийнятого ПАТ "Львівгаз"
Комарнівський ПМ Бібрське ЛВУМГ
Вимірювальна хіміко-аналітична лабораторія
по газопроводу "Комарно-Яворів" (Ду 500)
Свідоцтво № РЛ 157/15 чинне до 14.12.2020 р. | [20 empty] | за період з 01.06.2018р. по 30.06.2018р.
Число місяця | Компонентний склад, % мол. | [11 empty] | Фізико-хімічні показники газу обчислені на основі компонентного складу, 101,325 кПа | [9 empty] | Температура точки роси вологи (Р = 3.92 МПа), °С | Температура точки роси вуглеводнів, °С | Масова концентрація сірководню, г/м3 | Масова концентрація меркаптанової сірки, г/м3 | Маса механічних домішок, г/м3
[13 empty] | Густина абсолютна, кг/м3,при 20 ºС, | Температура вимірювання/згоряння при 20/25°С
| метан, С1 | етан, С2 | пропан, С3 | ізо-бутан, і-С4 | н-бутан, н-С4 | нео-пентан, нео-С5 | ізо-пентан, і-С5 | н-пентан, н-С5 | гексани та вищі, С6+ | кисень, О2 | азот, N2 | діоксид вуглецю, CО2 |  | Теплота згоряння нижча |  |  | Теплота згоряння вища |  |  | Число Воббе вище
[14 empty] | ккал/м3 | МДж/м3 | кВт⋅год/м3 | ккал/м3 | МДж/м3 | кВт⋅год/м3 | ккал/м3 | МДж/м3 | кВт⋅год/м3
1 | [13 empty] | 7960.7338 | 33.33 | 9.2583 | 8837.2983 | 37 | 10.2778 | 11777.4913 | 49.31 | 13.6972
2 | [13 empty] | 7960.7338 | 33.33 | 9.2583 | 8837.2983 | 37 | 10.2778 | 11777.4913 | 49.31 | 13.6972
3 | [13 empty] | 7960.7338 | 33.33 | 9.2583 | 8837.2983 | 37 | 10.2778 | 11777.4913 | 49.31 | 13.6972
4 | [13 empty] | 7960.7338 | 33.33 | 9.2583 | 8837.2983 | 37 | 10.2778 | 11777.4913 | 49.31 | 13.6972
5 | [13 empty] | 7960.7338 | 33.33 | 9.2583 | 8837.2983 | 37 | 10.2778 | 11777.4913 | 49.31 | 13.6972
6 | 98.7357 | 0.2475 | 0.0734 | 0.0445 | 0.0118 | 0.001 | 0.0188 | 0.0039 | 0.0141 | 0.0041 | 0.6332 | 0.213 | 0.6781 | 7960.7338 | 33.33 | 9.2583 | 8837.2983 | 37 | 10.2778 | 11779.8798 | 49.32 | 13.7
7 | [13 empty] | 7960.7338 | 33.33 | 9.2583 | 8837.2983 | 37 | 10.2778 | 11779.8798 | 49.32 | 13.7
8 | [13 empty] | 7960.7338 | 33.33 | 9.2583 | 8837.2983 | 37 | 10.2778 | 11779.8798 | 49.32 | 13.7
9 | [13 empty] | 7960.7338 | 33.33 | 9.2583 | 8837.2983 | 37 | 10.2778 | 11779.8798 | 49.32 | 13.7
10 | [13 empty] | 7960.7338 | 33.33 | 9.2583 | 8837.2983 | 37 | 10.2778 | 11779.8798 | 49.32 | 13.7
11 | [13 empty] | 7960.7338 | 33.33 | 9.2583 | 8837.2983 | 37 | 10.2778 | 11779.8798 | 49.32 | 13.7
12 | 98.7703 | 0.2405 | 0.0693 | 0.0411 | 0.011 | 0.001 | 0.0167 | 0.0035 | 0.0115 | 0.0076 | 0.6433 | 0.1851 | 0.6776 | 7960.7338 | 33.33 | 9.2583 | 8834.9098 | 36.99 | 10.275 | 11779.8798 | 49.32 | 13.7
13 | [13 empty] | 7960.7338 | 33.33 | 9.2583 | 8834.9098 | 36.99 | 10.275 | 11779.8798 | 49.32 | 13.7
14 | [13 empty] | 7960.7338 | 33.33 | 9.2583 | 8834.9098 | 36.99 | 10.275 | 11779.8798 | 49.32 | 13.7
15 | [13 empty] | 7960.7338 | 33.33 | 9.2583 | 8834.9098 | 36.99 | 10.275 | 11779.8798 | 49.32 | 13.7
16 | [13 empty] | 7960.7338 | 33.33 | 9.2583 | 8834.9098 | 36.99 | 10.275 | 11779.8798 | 49.32 | 13.7
17 | [13 empty] | 7960.7338 | 33.33 | 9.2583 | 8834.9098 | 36.99 | 10.275 | 11779.8798 | 49.32 | 13.7
18 | [13 empty] | 7960.7338 | 33.33 | 9.2583 | 8834.9098 | 36.99 | 10.275 | 11779.8798 | 49.32 | 13.7
19 | 98.6926 | 0.2459 | 0.0716 | 0.0432 | 0.0116 | 0.001 | 0.0177 | 0.0039 | 0.014 | 0.0081 | 0.6485 | 0.2426 | 0.6785 | 7955.9569 | 33.31 | 9.2528 | 8832.5214 | 36.98 | 10.2722 | 11806.1528 | 49.43 | 13.7306 |  |  | 0.0001 | 0.0002 | не виявл.
20 | [13 empty] | 7955.9569 | 33.31 | 9.2528 | 8832.5214 | 36.98 | 10.2722 | 11806.1528 | 49.43 | 13.7306
21 | [13 empty] | 7955.9569 | 33.31 | 9.2528 | 8832.5214 | 36.98 | 10.2722 | 11806.1528 | 49.43 | 13.7306
22 | [13 empty] | 7955.9569 | 33.31 | 9.2528 | 8832.5214 | 36.98 | 10.2722 | 11806.1528 | 49.43 | 13.7306
23 | [13 empty] | 7955.9569 | 33.31 | 9.2528 | 8832.5214 | 36.98 | 10.2722 | 11806.1528 | 49.43 | 13.7306
24 | [13 empty] | 7955.9569 | 33.31 | 9.2528 | 8832.5214 | 36.98 | 10.2722 | 11806.1528 | 49.43 | 13.7306
25 | [13 empty] | 7955.9569 | 33.31 | 9.2528 | 8832.5214 | 36.98 | 10.2722 | 11806.1528 | 49.43 | 13.7306
26 | [13 empty] | 7955.9569 | 33.31 | 9.2528 | 8832.5214 | 36.98 | 10.2722 | 11806.1528 | 49.43 | 13.7306
27 | 98.7264 | 0.2448 | 0.0699 | 0.0422 | 0.0112 | 0.001 | 0.0179 | 0.0035 | 0.0134 | 0.0048 | 0.6393 | 0.2261 | 0.6781 | 7958.3454 | 33.32 | 9.2556 | 8834.9098 | 36.99 | 10.275 | 11772.7144 | 49.29 | 13.6917
28 | [13 empty] | 7958.3454 | 33.32 | 9.2556 | 8834.9098 | 36.99 | 10.275 | 11772.7144 | 49.29 | 13.6917
29 | [13 empty] | 7958.3454 | 33.32 | 9.2556 | 8834.9098 | 36.99 | 10.275 | 11772.7144 | 49.29 | 13.6917
30 | [13 empty] | 7958.3454 | 33.32 | 9.2556 | 8834.9098 | 36.99 | 10.275 | 11772.7144 | 49.29 | 13.6917
31
Рівень одоризації відповідає чинним нормативним документам | [13 empty] | 7959.0619 | 33.323 | 9.2564 | 8835.077 | 36.9907 | 10.2752
Середньозважене значення теплоти згоряння:
| Начальник Бібрського ЛВУМГ | [8 empty] | Саловський Б.Й. | [10 empty] | 2018-07-02
|  | Підрозділу підприємства, якому підпорядкована лабораторія | [8 empty] | прізвище | [5 empty] | підпис |  |  |  | дата
| Хімік ВХАЛ | [8 empty] | Іваненко О.С. | [10 empty] | 2018-07-02
|  | Лабораторія, де здійснювалось вимірювання газу | [8 empty] | прізвище | [5 empty] | підпис |  |  |  | дата
| Начальник служби ГВ і М | [8 empty] | Кузьмін Т.Б. | [10 empty] | 2018-07-02
|  | Підрозділу, відповідального за облік газу за маршрутом | [8 empty] | прізвище | [5 empty] | підпис |  |  |  | дата

## додаток
Додаток до Паспорту фізико-хімічних показників природного газу. Маршрут №244
Область | ГРС, прямий споживач | Cередньозважене значення вищої теплоти згоряння
|  | ккал/м³ | МДж/м³ | кВт*год./м³
Маршрут №244 |  | 8835.077 | 36.9907 | 10.2752
Львівська | Городок | 8835.0293 | 36.9905 | 10.2751
Львівська | Городок Керамбуд (ТТР!) | 8835.1248 | 36.9909 | 10.2753
Начальник Бібрського ЛВУМГ |  | Саловський Б.Й. |  |  | 2018-07-02
Підрозділу підприємства, якому підпорядкована лабораторія |  | прізвище |  | підпис | дата
Хімік ВХАЛ |  | Іваненко О.С. |  |  | 2018-07-02
Лабораторія, де здійснювалось вимірювання газу |  | прізвище |  | підпис | дата
Начальник служби ГВ і М |  | Кузьмін Т.Б. |  |  | 2018-07-02
Підрозділу, відповідального за облік газу за маршрутом |  | прізвище |  | підпис | дата