## паспорт
АТ "Укртрансгаз" | [5 empty] | ПАСПОРТ ФІЗИКО-ХІМІЧНИХ ПОКАЗНИКІВ ПРИРОДНОГО ГАЗУ №246 | [18 empty] | Маршрут №246
Філія "УМГ "ЛЬВІВТРАНСГАЗ" | [5 empty] | переданого Волинським ЛВУМГ та прийнятого ПАТ "Львівгаз", ТзОВ "Сотеко"
Кам`янка-Бузький п/м Волинського ЛВУМГ
Вимірювальна хіміко-аналітична лабораторія
по газопроводу "Івацевичі-Долина ІІ н."
Свідоцтво № РЛ 154/15 чинне до 14.12.2020 р. | [20 empty] | за період з 01.06.2018р. по 30.06.2018р.
Число місяця | Компонентний склад, % мол. | [11 empty] | Фізико-хімічні показники газу обчислені на основі компонентного складу, 101,325 кПа | [9 empty] | Температура точки роси вологи (Р = 3.92 МПа), °С | Температура точки роси вуглеводнів, °С | Масова концентрація сірководню, г/м3 | Масова концентрація меркаптанової сірки, г/м3 | Маса механічних домішок, г/м3
[13 empty] | Густина абсолютна, кг/м3,при 20 ºС, | Температура вимірювання/згоряння при 20/25°С
| метан, С1 | етан, С2 | пропан, С3 | ізо-бутан, і-С4 | н-бутан, н-С4 | нео-пентан, нео-С5 | ізо-пентан, і-С5 | н-пентан, н-С5 | гексани та вищі, С6+ | кисень, О2 | азот, N2 | діоксид вуглецю, CО2 |  | Теплота згоряння нижча |  |  | Теплота згоряння вища |  |  | Число Воббе вище
[14 empty] | ккал/м3 | МДж/м3 | кВт⋅год/м3 | ккал/м3 | МДж/м3 | кВт⋅год/м3 | ккал/м3 | МДж/м3 | кВт⋅год/м3
1 | [13 empty] | 8186.3477 | 34.2746 | 9.5207 | 9073.8274 | 37.9903 | 10.5529 | 11913.0603 | 49.8776 | 13.8549
2 | [13 empty] | 8186.3477 | 34.2746 | 9.5207 | 9073.8274 | 37.9903 | 10.5529 | 11913.0603 | 49.8776 | 13.8549
3 | [13 empty] | 8186.3477 | 34.2746 | 9.5207 | 9073.8274 | 37.9903 | 10.5529 | 11913.0603 | 49.8776 | 13.8549
4 | [13 empty] | 8186.3477 | 34.2746 | 9.5207 | 9073.8274 | 37.9903 | 10.5529 | 11913.0603 | 49.8776 | 13.8549
5 | [13 empty] | 8186.3477 | 34.2746 | 9.5207 | 9073.8274 | 37.9903 | 10.5529 | 11913.0603 | 49.8776 | 13.8549
6 | 96.5007 | 1.8032 | 0.5472 | 0.0854 | 0.0878 | 0.0013 | 0.0232 | 0.0169 | 0.0139 | 0.0052 | 0.6481 | 0.2671 | 0.696 | 8137.9814 | 34.0721 | 9.4645 | 9021.759 | 37.7723 | 10.4923 | 11868.0617 | 49.6892 | 13.8026
7 | [13 empty] | 8137.9814 | 34.0721 | 9.4645 | 9021.759 | 37.7723 | 10.4923 | 11868.0617 | 49.6892 | 13.8026
8 | [13 empty] | 8137.9814 | 34.0721 | 9.4645 | 9021.759 | 37.7723 | 10.4923 | 11868.0617 | 49.6892 | 13.8026
9 | [13 empty] | 8137.9814 | 34.0721 | 9.4645 | 9021.759 | 37.7723 | 10.4923 | 11868.0617 | 49.6892 | 13.8026
10 | [13 empty] | 8137.9814 | 34.0721 | 9.4645 | 9021.759 | 37.7723 | 10.4923 | 11868.0617 | 49.6892 | 13.8026
11 | [13 empty] | 8137.9814 | 34.0721 | 9.4645 | 9021.759 | 37.7723 | 10.4923 | 11868.0617 | 49.6892 | 13.8026
12 | 96.028 | 2.1573 | 0.6715 | 0.1068 | 0.1063 | 0.0006 | 0.0222 | 0.0159 | 0.0031 | 0.0051 | 0.677 | 0.2062 | 0.6993 | 8181.523 | 34.2544 | 9.5151 | 9068.4772 | 37.9679 | 10.5466 | 11901.3807 | 49.8287 | 13.8413 |  |  | <0,0001 | <0,0002 | 0
13 | [13 empty] | 8181.523 | 34.2544 | 9.5151 | 9068.4772 | 37.9679 | 10.5466 | 11901.3807 | 49.8287 | 13.8413
14 | [13 empty] | 8181.523 | 34.2544 | 9.5151 | 9068.4772 | 37.9679 | 10.5466 | 11901.3807 | 49.8287 | 13.8413
15 | [13 empty] | 8181.523 | 34.2544 | 9.5151 | 9068.4772 | 37.9679 | 10.5466 | 11901.3807 | 49.8287 | 13.8413
16 | [13 empty] | 8181.523 | 34.2544 | 9.5151 | 9068.4772 | 37.9679 | 10.5466 | 11901.3807 | 49.8287 | 13.8413
17 | [13 empty] | 8181.523 | 34.2544 | 9.5151 | 9068.4772 | 37.9679 | 10.5466 | 11901.3807 | 49.8287 | 13.8413
18 | [13 empty] | 8181.523 | 34.2544 | 9.5151 | 9068.4772 | 37.9679 | 10.5466 | 11901.3807 | 49.8287 | 13.8413
19 | 96.1329 | 2.1185 | 0.6736 | 0.1084 | 0.1063 | 0.0007 | 0.0226 | 0.0164 | 0.0069 | 0.0043 | 0.629 | 0.1804 | 0.6987 | 8187.0165 | 34.2774 | 9.5215 | 9074.5917 | 37.9935 | 10.5538 | 11914.3978 | 49.8832 | 13.8564
20 | [13 empty] | 8187.0165 | 34.2774 | 9.5215 | 9074.5917 | 37.9935 | 10.5538 | 11914.3978 | 49.8832 | 13.8564
21 | [13 empty] | 8187.0165 | 34.2774 | 9.5215 | 9074.5917 | 37.9935 | 10.5538 | 11914.3978 | 49.8832 | 13.8564
22 | [13 empty] | 8187.0165 | 34.2774 | 9.5215 | 9074.5917 | 37.9935 | 10.5538 | 11914.3978 | 49.8832 | 13.8564
23 | [13 empty] | 8187.0165 | 34.2774 | 9.5215 | 9074.5917 | 37.9935 | 10.5538 | 11914.3978 | 49.8832 | 13.8564
24 | [13 empty] | 8187.0165 | 34.2774 | 9.5215 | 9074.5917 | 37.9935 | 10.5538 | 11914.3978 | 49.8832 | 13.8564
25 | [13 empty] | 8187.0165 | 34.2774 | 9.5215 | 9074.5917 | 37.9935 | 10.5538 | 11914.3978 | 49.8832 | 13.8564
26 | 96.1016 | 2.1377 | 0.6753 | 0.1089 | 0.1062 | 0.0009 | 0.0253 | 0.0173 | 0.0042 | 0.0049 | 0.6685 | 0.1492 | 0.6987 | 8187.8763 | 34.281 | 9.5225 | 9075.4993 | 37.9973 | 10.5548 | 11915.7115 | 49.8887 | 13.858
27 | [13 empty] | 8187.8763 | 34.281 | 9.5225 | 9075.4993 | 37.9973 | 10.5548 | 11915.7115 | 49.8887 | 13.858
28 | [13 empty] | 8187.8763 | 34.281 | 9.5225 | 9075.4993 | 37.9973 | 10.5548 | 11915.7115 | 49.8887 | 13.858
29 | [13 empty] | 8187.8763 | 34.281 | 9.5225 | 9075.4993 | 37.9973 | 10.5548 | 11915.7115 | 49.8887 | 13.858
30 | [13 empty] | 8187.8763 | 34.281 | 9.5225 | 9075.4993 | 37.9973 | 10.5548 | 11915.7115 | 49.8887 | 13.858
31
Рівень одоризації відповідає чинним нормативним документам | [13 empty] | 8176.7461 | 34.2344 | 9.5096 | 9063.4615 | 37.9469 | 10.5408
Середньозважене значення теплоти згоряння:
| Начальник Волинського ЛВУМГ | [8 empty] | Цьома Ю.О. | [10 empty] | 2018-07-02
|  | Підрозділу підприємства, якому підпорядкована лабораторія | [8 empty] | прізвище | [5 empty] | підпис |  |  |  | дата
| Хімік ІІ кат. | [8 empty] | Куровська Н.І. | [10 empty] | 2018-07-02
|  | Лабораторія, де здійснювалось вимірювання газу | [8 empty] | прізвище | [5 empty] | підпис |  |  |  | дата
| Начальник дільниці ГВ і М | [8 empty] | Гладчук А.З. | [10 empty] | 2018-07-02
|  | Підрозділу, відповідального за облік газу за маршрутом | [8 empty] | прізвище | [5 empty] | підпис |  |  |  | дата

## додаток
Додаток до Паспорту фізико-хімічних показників природного газу. Маршрут №246
Область | ГРС, прямий споживач | Cередньозважене значення вищої теплоти згоряння
|  | ккал/м³ | МДж/м³ | кВт*год./м³
Маршрут №246 |  | 9063.4615 | 37.9469 | 10.5408
Львівська | Волиця (с.Волиця) | 9063.4615 | 37.9469 | 10.5408
Львівська | Волиця (тепличн.к-т "Сокаль") | 0 | 0 | 0
Львівська | Перетоки | 9063.3898 | 37.9466 | 10.5407
Львівська | Тартаків | 9063.5093 | 37.9471 | 10.5409
Начальник Волинського ЛВУМГ |  | Цьома Ю.О. |  |  | 2018-07-02
Підрозділу підприємства, якому підпорядкована лабораторія |  | прізвище |  | підпис | дата
Хімік ІІ кат. |  | Куровська Н.І. |  |  | 2018-07-02
Лабораторія, де здійснювалось вимірювання газу |  | прізвище |  | підпис | дата
Начальник дільниці ГВ і М |  | Гладчук А.З. |  |  | 2018-07-02
Підрозділу, відповідального за облік газу за маршрутом |  | прізвище |  | підпис | дата