## паспорт
АТ "Укртрансгаз" | [5 empty] | ПАСПОРТ ФІЗИКО-ХІМІЧНИХ ПОКАЗНИКІВ ПРИРОДНОГО ГАЗУ №247 | [18 empty] | Маршрут №247
Філія "УМГ "ЛЬВІВТРАНСГАЗ" | [5 empty] | переданого Волинським ЛВУМГ та прийнятого ПАТ "Львівгаз"
Кам`янка-Бузький п/м Волинського ЛВУМГ
Вимірювальна хіміко-аналітична лабораторія
по газопроводу "Івацевичі-Долина ІІІ н."
Свідоцтво № РЛ 154/15 чинне до 14.12.2020 р. | [20 empty] | за період з 01.06.2018р. по 30.06.2018р.
Число місяця | Компонентний склад, % мол. | [11 empty] | Фізико-хімічні показники газу обчислені на основі компонентного складу, 101,325 кПа | [9 empty] | Температура точки роси вологи (Р = 3.92 МПа), °С | Температура точки роси вуглеводнів, °С | Масова концентрація сірководню, г/м3 | Масова концентрація меркаптанової сірки, г/м3 | Маса механічних домішок, г/м3
[13 empty] | Густина абсолютна, кг/м3,при 20 ºС, | Температура вимірювання/згоряння при 20/25°С
| метан, С1 | етан, С2 | пропан, С3 | ізо-бутан, і-С4 | н-бутан, н-С4 | нео-пентан, нео-С5 | ізо-пентан, і-С5 | н-пентан, н-С5 | гексани та вищі, С6+ | кисень, О2 | азот, N2 | діоксид вуглецю, CО2 |  | Теплота згоряння нижча |  |  | Теплота згоряння вища |  |  | Число Воббе вище
[14 empty] | ккал/м3 | МДж/м3 | кВт⋅год/м3 | ккал/м3 | МДж/м3 | кВт⋅год/м3 | ккал/м3 | МДж/м3 | кВт⋅год/м3
1 | [13 empty] | 7998.9492 | 33.49 | 9.3028 | 8868.0855 | 37.1289 | 10.3136 | 11628.5709 | 48.6865 | 13.524
2 | [13 empty] | 7998.9492 | 33.49 | 9.3028 | 8868.0855 | 37.1289 | 10.3136 | 11628.5709 | 48.6865 | 13.524
3 | [13 empty] | 7998.9492 | 33.49 | 9.3028 | 8868.0855 | 37.1289 | 10.3136 | 11628.5709 | 48.6865 | 13.524
4 | [13 empty] | 7998.9492 | 33.49 | 9.3028 | 8868.0855 | 37.1289 | 10.3136 | 11628.5709 | 48.6865 | 13.524
5 | 94.5648 | 2.7034 | 0.2245 | 0.0154 | 0.0237 | 0.0036 | 0.0132 | 0.0057 | 0.0003 | 0.0079 | 2.3849 | 0.0526 | 0.7004 | 7998.4954 | 33.4881 | 9.3023 | 8867.584 | 37.1268 | 10.313 | 11628.2365 | 48.6851 | 13.5236 |  |  | <0,0001 | <0,0002
6 | [13 empty] | 7998.4954 | 33.4881 | 9.3023 | 8867.584 | 37.1268 | 10.313 | 11628.2365 | 48.6851 | 13.5236
7 | [13 empty] | 7998.4954 | 33.4881 | 9.3023 | 8867.584 | 37.1268 | 10.313 | 11628.2365 | 48.6851 | 13.5236
8 | [13 empty] | 7998.4954 | 33.4881 | 9.3023 | 8867.584 | 37.1268 | 10.313 | 11628.2365 | 48.6851 | 13.5236
9 | [13 empty] | 7998.4954 | 33.4881 | 9.3023 | 8867.584 | 37.1268 | 10.313 | 11628.2365 | 48.6851 | 13.5236
10 | [13 empty] | 7998.4954 | 33.4881 | 9.3023 | 8867.584 | 37.1268 | 10.313 | 11628.2365 | 48.6851 | 13.5236
11 | [13 empty] | 7998.4954 | 33.4881 | 9.3023 | 8867.584 | 37.1268 | 10.313 | 11628.2365 | 48.6851 | 13.5236
12 | 94.5478 | 2.714 | 0.2259 | 0.016 | 0.0236 | 0.0039 | 0.0218 | 0.0066 | 0.0002 | 0.0079 | 2.3602 | 0.0721 | 0.7009 | 8002.2453 | 33.5038 | 9.3066 | 8871.6205 | 37.1437 | 10.3177 | 11630.0279 | 48.6926 | 13.5257
13 | [13 empty] | 8002.2453 | 33.5038 | 9.3066 | 8871.6205 | 37.1437 | 10.3177 | 11630.0279 | 48.6926 | 13.5257
14 | [13 empty] | 8002.2453 | 33.5038 | 9.3066 | 8871.6205 | 37.1437 | 10.3177 | 11630.0279 | 48.6926 | 13.5257
15 | [13 empty] | 8002.2453 | 33.5038 | 9.3066 | 8871.6205 | 37.1437 | 10.3177 | 11630.0279 | 48.6926 | 13.5257
16 | [13 empty] | 8002.2453 | 33.5038 | 9.3066 | 8871.6205 | 37.1437 | 10.3177 | 11630.0279 | 48.6926 | 13.5257
17 | [13 empty] | 8002.2453 | 33.5038 | 9.3066 | 8871.6205 | 37.1437 | 10.3177 | 11630.0279 | 48.6926 | 13.5257
18 | [13 empty] | 8002.2453 | 33.5038 | 9.3066 | 8871.6205 | 37.1437 | 10.3177 | 11630.0279 | 48.6926 | 13.5257
19 | [13 empty] | 8002.2453 | 33.5038 | 9.3066 | 8871.6205 | 37.1437 | 10.3177 | 11630.0279 | 48.6926 | 13.5257
20 | [13 empty] | 8002.2453 | 33.5038 | 9.3066 | 8871.6205 | 37.1437 | 10.3177 | 11630.0279 | 48.6926 | 13.5257
21 | 94.5221 | 2.7298 | 0.2271 | 0.0157 | 0.0238 | 0.0038 | 0.0268 | 0.007 | 0.0003 | 0.007 | 2.3843 | 0.0523 | 0.701 | 8004.4665 | 33.5131 | 9.3092 | 8873.985 | 37.1536 | 10.3204 | 11632.1536 | 48.7015 | 13.5282 |  |  |  |  | 0
22 | [13 empty] | 8004.4665 | 33.5131 | 9.3092 | 8873.985 | 37.1536 | 10.3204 | 11632.1536 | 48.7015 | 13.5282
23 | [13 empty] | 8004.4665 | 33.5131 | 9.3092 | 8873.985 | 37.1536 | 10.3204 | 11632.1536 | 48.7015 | 13.5282
24 | [13 empty] | 8004.4665 | 33.5131 | 9.3092 | 8873.985 | 37.1536 | 10.3204 | 11632.1536 | 48.7015 | 13.5282
25 | [13 empty] | 8004.4665 | 33.5131 | 9.3092 | 8873.985 | 37.1536 | 10.3204 | 11632.1536 | 48.7015 | 13.5282
26 | 93.9281 | 2.7227 | 0.2267 | 0.0159 | 0.0237 | 0.0038 | 0.0228 | 0.0075 | 0.0003 | 0.0072 | 2.988 | 0.0533 | 0.7039 | 7954.6672 | 33.3046 | 9.2513 | 8818.7639 | 36.9224 | 10.2562 | 11536.0898 | 48.2993 | 13.4165
27 | [13 empty] | 7954.6672 | 33.3046 | 9.2513 | 8818.7639 | 36.9224 | 10.2562 | 11536.0898 | 48.2993 | 13.4165
28 | [13 empty] | 7954.6672 | 33.3046 | 9.2513 | 8818.7639 | 36.9224 | 10.2562 | 11536.0898 | 48.2993 | 13.4165
29 | [13 empty] | 7954.6672 | 33.3046 | 9.2513 | 8818.7639 | 36.9224 | 10.2562 | 11536.0898 | 48.2993 | 13.4165
30 | [13 empty] | 7954.6672 | 33.3046 | 9.2513 | 8818.7639 | 36.9224 | 10.2562 | 11536.0898 | 48.2993 | 13.4165
31
Рівень одоризації відповідає чинним нормативним документам | [13 empty] | 7995.0799 | 33.4738 | 9.2983 | 8863.7147 | 37.1106 | 10.3085
Середньозважене значення теплоти згоряння:
| Начальник Волинського ЛВУМГ | [8 empty] | Цьома Ю.О. | [10 empty] | 2018-07-02
|  | Підрозділу підприємства, якому підпорядкована лабораторія | [8 empty] | прізвище | [5 empty] | підпис |  |  |  | дата
| Хімік ІІ кат. | [8 empty] | Куровська Н.І. | [10 empty] | 2018-07-02
|  | Лабораторія, де здійснювалось вимірювання газу | [8 empty] | прізвище | [5 empty] | підпис |  |  |  | дата
| Начальник дільниці ГВ і М | [8 empty] | Гладчук А.З. | [10 empty] | 2018-07-02
|  | Підрозділу, відповідального за облік газу за маршрутом | [8 empty] | прізвище | [5 empty] | підпис |  |  |  | дата

## додаток
Додаток до Паспорту фізико-хімічних показників природного газу. Маршрут №247
Область | ГРС, прямий споживач | Cередньозважене значення вищої теплоти згоряння
|  | ккал/м³ | МДж/м³ | кВт*год./м³
Маршрут №247 |  | 8863.7147 | 37.1106 | 10.3085
Львівська | Великі Мости (на смт. Великі Мости) | 8863.7147 | 37.1106 | 10.3085
Начальник Волинського ЛВУМГ |  | Цьома Ю.О. |  |  | 2018-07-02
Підрозділу підприємства, якому підпорядкована лабораторія |  | прізвище |  | підпис | дата
Хімік ІІ кат. |  | Куровська Н.І. |  |  | 2018-07-02
Лабораторія, де здійснювалось вимірювання газу |  | прізвище |  | підпис | дата
Начальник дільниці ГВ і М |  | Гладчук А.З. |  |  | 2018-07-02
Підрозділу, відповідального за облік газу за маршрутом |  | прізвище |  | підпис | дата