## паспорт
АТ "Укртрансгаз" | [5 empty] | ПАСПОРТ ФІЗИКО-ХІМІЧНИХ ПОКАЗНИКІВ ПРИРОДНОГО ГАЗУ №263 | [18 empty] | Маршрут №263
Філія "УМГ "ЛЬВІВТРАНСГАЗ" | [5 empty] | переданого Стрийським ВУПЗГ та прийнятого ПАТ "Львівгаз"
Угерське ВВР і СП
Вимірювальна хіміко-аналітична лабораторія
по газопроводу "Більче-Волиця - Пукеничі" (Ду 500)
Свідоцтво № РЛ 147/18 чинне до 30.01.2023 р. | [20 empty] | за період з 01.06.2018р. по 30.06.2018р.
Число місяця | Компонентний склад, % мол. | [11 empty] | Фізико-хімічні показники газу обчислені на основі компонентного складу, 101,325 кПа | [9 empty] | Температура точки роси вологи (Р = 3.92 МПа), °С | Температура точки роси вуглеводнів, °С | Масова концентрація сірководню, г/м3 | Масова концентрація меркаптанової сірки, г/м3 | Маса механічних домішок, г/м3
[13 empty] | Густина абсолютна, кг/м3,при 20 ºС, | Температура вимірювання/згоряння при 20/25°С
| метан, С1 | етан, С2 | пропан, С3 | ізо-бутан, і-С4 | н-бутан, н-С4 | нео-пентан, нео-С5 | ізо-пентан, і-С5 | н-пентан, н-С5 | гексани та вищі, С6+ | кисень, О2 | азот, N2 | діоксид вуглецю, CО2 |  | Теплота згоряння нижча |  |  | Теплота згоряння вища |  |  | Число Воббе вище
[14 empty] | ккал/м3 | МДж/м3 | кВт⋅год/м3 | ккал/м3 | МДж/м3 | кВт⋅год/м3 | ккал/м3 | МДж/м3 | кВт⋅год/м3
1 | [13 empty] | 8209.1336 | 34.37 | 9.5472 | 9095.2519 | 38.08 | 10.5778 | 11605.5223 | 48.59 | 13.4972
2 | [13 empty] | 8209.1336 | 34.37 | 9.5472 | 9095.2519 | 38.08 | 10.5778 | 11605.5223 | 48.59 | 13.4972
3 | [13 empty] | 8209.1336 | 34.37 | 9.5472 | 9095.2519 | 38.08 | 10.5778 | 11605.5223 | 48.59 | 13.4972
4 | 90.8029 | 4.2653 | 1.0472 | 0.1206 | 0.1834 | 0.003 | 0.0508 | 0.0404 | 0.0753 | 0.0083 | 1.5452 | 1.8576 | 0.7447 | 8211.522 | 34.38 | 9.55 | 9097.6403 | 38.09 | 10.5806 | 11569.6954 | 48.44 | 13.4556 |  |  | <0.0001 | <0.0002 | не виявл.
5 | [13 empty] | 8211.522 | 34.38 | 9.55 | 9097.6403 | 38.09 | 10.5806 | 11569.6954 | 48.44 | 13.4556
6 | [13 empty] | 8211.522 | 34.38 | 9.55 | 9097.6403 | 38.09 | 10.5806 | 11569.6954 | 48.44 | 13.4556
7 | [13 empty] | 8211.522 | 34.38 | 9.55 | 9097.6403 | 38.09 | 10.5806 | 11569.6954 | 48.44 | 13.4556
8 | [13 empty] | 8211.522 | 34.38 | 9.55 | 9097.6403 | 38.09 | 10.5806 | 11569.6954 | 48.44 | 13.4556
9 | [13 empty] | 8211.522 | 34.38 | 9.55 | 9097.6403 | 38.09 | 10.5806 | 11569.6954 | 48.44 | 13.4556
10 | [13 empty] | 8211.522 | 34.38 | 9.55 | 9097.6403 | 38.09 | 10.5806 | 11569.6954 | 48.44 | 13.4556
11 | [13 empty] | 8211.522 | 34.38 | 9.55 | 9097.6403 | 38.09 | 10.5806 | 11569.6954 | 48.44 | 13.4556
12 | 97.135 | 0.8958 | 0.4659 | 0.1109 | 0.1522 | 0.0018 | 0.0668 | 0.0506 | 0.1095 | 0.01 | 0.9045 | 0.097 | 0.6953 | 8130.3144 | 34.04 | 9.4556 | 9016.4327 | 37.75 | 10.4861 | 11868.2528 | 49.69 | 13.8028
13 | [13 empty] | 8130.3144 | 34.04 | 9.4556 | 9016.4327 | 37.75 | 10.4861 | 11868.2528 | 49.69 | 13.8028
14 | [13 empty] | 8130.3144 | 34.04 | 9.4556 | 9016.4327 | 37.75 | 10.4861 | 11868.2528 | 49.69 | 13.8028
15 | [13 empty] | 8130.3144 | 34.04 | 9.4556 | 9016.4327 | 37.75 | 10.4861 | 11868.2528 | 49.69 | 13.8028
16 | [13 empty] | 8130.3144 | 34.04 | 9.4556 | 9016.4327 | 37.75 | 10.4861 | 11868.2528 | 49.69 | 13.8028
17 | [13 empty] | 8130.3144 | 34.04 | 9.4556 | 9016.4327 | 37.75 | 10.4861 | 11868.2528 | 49.69 | 13.8028
18 | [13 empty] | 8130.3144 | 34.04 | 9.4556 | 9016.4327 | 37.75 | 10.4861 | 11868.2528 | 49.69 | 13.8028
19 | 91.8373 | 3.8407 | 0.9644 | 0.1176 | 0.1798 | 0.004 | 0.0531 | 0.0412 | 0.0768 | 0.0053 | 1.4459 | 1.4339 | 0.7358 | 8216.299 | 34.4 | 9.5556 | 9100.0288 | 38.1 | 10.5833 | 11643.7376 | 48.75 | 13.5417
20 | [13 empty] | 8216.299 | 34.4 | 9.5556 | 9100.0288 | 38.1 | 10.5833 | 11643.7376 | 48.75 | 13.5417
21 | [13 empty] | 8216.299 | 34.4 | 9.5556 | 9100.0288 | 38.1 | 10.5833 | 11643.7376 | 48.75 | 13.5417
22 | [13 empty] | 8216.299 | 34.4 | 9.5556 | 9100.0288 | 38.1 | 10.5833 | 11643.7376 | 48.75 | 13.5417
23 | [13 empty] | 8216.299 | 34.4 | 9.5556 | 9100.0288 | 38.1 | 10.5833 | 11643.7376 | 48.75 | 13.5417
24 | [13 empty] | 8216.299 | 34.4 | 9.5556 | 9100.0288 | 38.1 | 10.5833 | 11643.7376 | 48.75 | 13.5417
25 | [13 empty] | 8216.299 | 34.4 | 9.5556 | 9100.0288 | 38.1 | 10.5833 | 11643.7376 | 48.75 | 13.5417
26 | 92.8468 | 3.2803 | 0.8742 | 0.1114 | 0.1654 | 0.0033 | 0.0475 | 0.0365 | 0.0778 | 0.0061 | 1.3566 | 1.1941 | 0.7276 | 8190.0259 | 34.29 | 9.525 | 9073.7557 | 37.99 | 10.5528 | 11672.3991 | 48.87 | 13.575 | 13.4 | -0.6
27 | [13 empty] | 8190.0259 | 34.29 | 9.525 | 9073.7557 | 37.99 | 10.5528 | 11672.3991 | 48.87 | 13.575
28 | [13 empty] | 8190.0259 | 34.29 | 9.525 | 9073.7557 | 37.99 | 10.5528 | 11672.3991 | 48.87 | 13.575
29 | [13 empty] | 8190.0259 | 34.29 | 9.525 | 9073.7557 | 37.99 | 10.5528 | 11672.3991 | 48.87 | 13.575
30 | [13 empty] | 8190.0259 | 34.29 | 9.525 | 9073.7557 | 37.99 | 10.5528 | 11672.3991 | 48.87 | 13.575
31
Рівень одоризації відповідає чинним нормативним документам | [13 empty] | 8191.7934 | 34.2974 | 9.5271 | 9076.9085 | 38.0032 | 10.5564
Середньозважене значення теплоти згоряння:
| Керівник Угерського ВВР і СП | [8 empty] | Павлів В.І. | [10 empty] | 2018-07-02
|  | Підрозділу підприємства, якому підпорядкована лабораторія | [8 empty] | прізвище | [5 empty] | підпис |  |  |  | дата
| Завідувач ВХАЛ | [8 empty] | Садовська А.Я. | [10 empty] | 2018-07-02
|  | Лабораторія, де здійснювалось вимірювання газу | [8 empty] | прізвище | [5 empty] | підпис |  |  |  | дата
| Начальник служби ГВ і М | [8 empty] | Дурда А.Я. | [10 empty] | 2018-07-02
|  | Підрозділу, відповідального за облік газу за маршрутом | [8 empty] | прізвище | [5 empty] | підпис |  |  |  | дата

## додаток
Додаток до Паспорту фізико-хімічних показників природного газу. Маршрут №263
Область | ГРС, прямий споживач | Cередньозважене значення вищої теплоти згоряння
|  | ккал/м³ | МДж/м³ | кВт*год./м³
Маршрут №263 |  | 9076.9085 | 38.0032 | 10.5564
Львівська | Пукеничі (АГНКС Стрий) | 9076.9085 | 38.0032 | 10.5564
Керівник Угерського ВВР і СП |  | Павлів В.І. |  |  | .07.2018
Підрозділу підприємства, якому підпорядкована лабораторія |  | прізвище |  | підпис | дата
Завідувач ВХАЛ |  | Садовська А.Я. |  |  | .07.2018
Лабораторія, де здійснювалось вимірювання газу |  | прізвище |  | підпис | дата
Начальник служби ГВ і М |  | Дурда А.Я. |  |  | .07.2018
Підрозділу, відповідального за облік газу за маршрутом |  | прізвище |  | підпис | дата