## паспорт
АТ "Укртрансгаз" | [5 empty] | ПАСПОРТ ФІЗИКО-ХІМІЧНИХ ПОКАЗНИКІВ ПРИРОДНОГО ГАЗУ №500 | [18 empty] | Маршрут №500
Філія "УМГ "ПРИКАРПАТТРАНСГАЗ" | [5 empty] | переданого Одеським ЛВУМГ та прийнятого ПАТ "Одесагаз"
ГВС Гребеники Одеське ЛВУМГ
Вимірювальна хіміко-аналітична лабораторія
по газопроводу "Ананьїв - Тирасполь - Ізмаїл" (АТІ)
Свідоцтво № 04-0055/2017 чинне до 15.03.2020 р. | [20 empty] | за період з 01.06.2018р. по 30.06.2018р.
Число місяця | Компонентний склад, % мол. | [11 empty] | Фізико-хімічні показники газу обчислені на основі компонентного складу, 101,325 кПа | [9 empty] | Температура точки роси вологи (Р = 3.92 МПа), °С | Температура точки роси вуглеводнів, °С | Масова концентрація сірководню, г/м3 | Масова концентрація меркаптанової сірки, г/м3 | Маса механічних домішок, г/м3
[13 empty] | Густина абсолютна, кг/м3,при 20 ºС, | Температура вимірювання/згоряння при 20/25°С
| метан, С1 | етан, С2 | пропан, С3 | ізо-бутан, і-С4 | н-бутан, н-С4 | нео-пентан, нео-С5 | ізо-пентан, і-С5 | н-пентан, н-С5 | гексани та вищі, С6+ | кисень, О2 | азот, N2 | діоксид вуглецю, CО2 |  | Теплота згоряння нижча |  |  | Теплота згоряння вища |  |  | Число Воббе вище
[14 empty] | ккал/м3 | МДж/м3 | кВт⋅год/м3 | ккал/м3 | МДж/м3 | кВт⋅год/м3 | ккал/м3 | МДж/м3 | кВт⋅год/м3
1 | 95.4863 | 2.5495 | 0.8171 | 0.1279 | 0.1212 | 0.005 | 0.0227 | 0.0149 | 0.0129 |  | 0.6471 | 0.1955 | 0.7039 | 8237.7951 | 34.49 | 9.5806 | 9128.6903 | 38.22 | 10.6167 | 11939.9065 | 49.99 | 13.8861 | -20.8
2 | 95.4773 | 2.5513 | 0.8188 | 0.1279 | 0.1211 | 0.005 | 0.0232 | 0.015 | 0.0128 |  | 0.6469 | 0.2007 | 0.704 | 8237.7951 | 34.49 | 9.5806 | 9128.6903 | 38.22 | 10.6167 | 11939.9065 | 49.99 | 13.8861 | -21.5
3 | 95.3506 | 2.6405 | 0.8447 | 0.1317 | 0.1246 | 0.005 | 0.0234 | 0.0154 | 0.0131 |  | 0.6401 | 0.2109 | 0.7051 | 8247.3489 | 34.53 | 9.5917 | 9138.2441 | 38.26 | 10.6278 | 11944.6835 | 50.01 | 13.8917 | -22
4 | 95.4246 | 2.5919 | 0.8243 | 0.1297 | 0.1249 | 0.005 | 0.0225 | 0.0149 | 0.0128 | 0.0058 | 0.6371 | 0.2066 | 0.7045 | 8240.1836 | 34.5 | 9.5833 | 9133.4672 | 38.24 | 10.6222 | 11942.295 | 50 | 13.8889 | -20.9
5 | 95.4868 | 2.5664 | 0.8156 | 0.1274 | 0.1225 | 0.005 | 0.0233 | 0.016 | 0.0122 |  | 0.619 | 0.2058 | 0.704 | 8240.1836 | 34.5 | 9.5833 | 9131.0788 | 38.23 | 10.6194 | 11942.295 | 50 | 13.8889 | -20.8
6 | 95.532 | 2.5188 | 0.8056 | 0.1246 | 0.1193 | 0.005 | 0.0225 | 0.0158 | 0.0118 |  | 0.6413 | 0.2034 | 0.7036 | 8233.0182 | 34.47 | 9.575 | 9123.9134 | 38.2 | 10.6111 | 11937.5181 | 49.98 | 13.8833 | -20.2
7 | 95.4745 | 2.5635 | 0.8136 | 0.126 | 0.1208 | 0.005 | 0.0228 | 0.0156 | 0.0118 |  | 0.6404 | 0.2061 | 0.704 | 8237.7951 | 34.49 | 9.5806 | 9128.6903 | 38.22 | 10.6167 | 11939.9065 | 49.99 | 13.8861 | -21.8 | -18.1
8 | 95.5096 | 2.5357 | 0.8081 | 0.1247 | 0.1195 | 0.005 | 0.0226 | 0.0156 | 0.0116 |  | 0.6457 | 0.2019 | 0.7037 | 8233.0182 | 34.47 | 9.575 | 9123.9134 | 38.2 | 10.6111 | 11937.5181 | 49.98 | 13.8833 | -20.9
9 | 95.5023 | 2.5359 | 0.8143 | 0.1258 | 0.1209 | 0.005 | 0.0225 | 0.0155 | 0.0116 |  | 0.6466 | 0.1996 | 0.7038 | 8235.4066 | 34.48 | 9.5778 | 9126.3018 | 38.21 | 10.6139 | 11937.5181 | 49.98 | 13.8833 | -21.5
10 | 95.5063 | 2.5275 | 0.8267 | 0.1286 | 0.1242 | 0.005 | 0.0233 | 0.0161 | 0.0119 |  | 0.6417 | 0.1885 | 0.7039 | 8240.1836 | 34.5 | 9.5833 | 9131.0788 | 38.23 | 10.6194 | 11942.295 | 50 | 13.8889 | -20.9
11 | 95.5117 | 2.5246 | 0.8357 | 0.1307 | 0.1257 | 0.005 | 0.0237 | 0.0163 | 0.0122 | 0.0055 | 0.6287 | 0.1803 | 0.7039 | 8242.572 | 34.51 | 9.5861 | 9133.4672 | 38.24 | 10.6222 | 11947.0719 | 50.02 | 13.8944 | -21.5 | -18.8 |  |  | 0
12 | 95.5464 | 2.5065 | 0.8277 | 0.1295 | 0.1246 | 0.005 | 0.0234 | 0.0162 | 0.0122 |  | 0.6291 | 0.1796 | 0.7037 | 8240.1836 | 34.5 | 9.5833 | 9131.0788 | 38.23 | 10.6194 | 11947.0719 | 50.02 | 13.8944 | -21.2 |  | <0.0001 | <0.0002
13 | 95.6023 | 2.468 | 0.8156 | 0.1279 | 0.1231 | 0.005 | 0.0232 | 0.0162 | 0.0121 |  | 0.6273 | 0.1793 | 0.7032 | 8235.4066 | 34.48 | 9.5778 | 9126.3018 | 38.21 | 10.6139 | 11944.6835 | 50.01 | 13.8917 | -19.1
14 | 95.4857 | 2.5395 | 0.8446 | 0.1329 | 0.1285 | 0.005 | 0.0242 | 0.0169 | 0.0127 |  | 0.6255 | 0.1845 | 0.7043 | 8244.9605 | 34.52 | 9.5889 | 9138.2441 | 38.26 | 10.6278 | 11949.4604 | 50.03 | 13.8972 | -16.6
15 | 95.4854 | 2.5367 | 0.8461 | 0.1334 | 0.1298 | 0.005 | 0.0243 | 0.0171 | 0.013 |  | 0.6266 | 0.1828 | 0.7043 | 8247.3489 | 34.53 | 9.5917 | 9138.2441 | 38.26 | 10.6278 | 11949.4604 | 50.03 | 13.8972 | -20.4
16 | 95.5084 | 2.5191 | 0.8413 | 0.1336 | 0.13 | 0.005 | 0.0247 | 0.0173 | 0.0132 |  | 0.6286 | 0.1791 | 0.7041 | 8244.9605 | 34.52 | 9.5889 | 9135.8557 | 38.25 | 10.625 | 11949.4604 | 50.03 | 13.8972 | -17.2
17 | 95.5421 | 2.5001 | 0.8329 | 0.1314 | 0.128 | 0.005 | 0.0242 | 0.0171 | 0.0131 |  | 0.6282 | 0.1779 | 0.7038 | 8242.572 | 34.51 | 9.5861 | 9133.4672 | 38.24 | 10.6222 | 11947.0719 | 50.02 | 13.8944 | -22.1
18 | 95.4964 | 2.5419 | 0.8261 | 0.1282 | 0.1246 | 0.005 | 0.0233 | 0.0164 | 0.0127 | 0.0057 | 0.6239 | 0.1959 | 0.704 | 8240.1836 | 34.5 | 9.5833 | 9131.0788 | 38.23 | 10.6194 | 11944.6835 | 50.01 | 13.8917 | -21.6 | -18.8
19 | 95.458 | 2.5768 | 0.8216 | 0.1272 | 0.1232 | 0.005 | 0.0231 | 0.0162 | 0.0125 |  | 0.6353 | 0.2011 | 0.7042 | 8240.1836 | 34.5 | 9.5833 | 9131.0788 | 38.23 | 10.6194 | 11942.295 | 50 | 13.8889 | -21.3 |  |  |  | 0
20 | 95.4467 | 2.5868 | 0.8244 | 0.1275 | 0.1232 | 0.005 | 0.0232 | 0.0162 | 0.0128 |  | 0.6308 | 0.2035 | 0.7043 | 8242.572 | 34.51 | 9.5861 | 9133.4672 | 38.24 | 10.6222 | 11944.6835 | 50.01 | 13.8917 | -19.8 |  | <0.0001 | <0.0002
21 | 95.4087 | 2.6163 | 0.8335 | 0.1281 | 0.1235 | 0.005 | 0.0231 | 0.0163 | 0.0127 |  | 0.6277 | 0.2051 | 0.7046 | 8244.9605 | 34.52 | 9.5889 | 9135.8557 | 38.25 | 10.625 | 11944.6835 | 50.01 | 13.8917 | -19.4
22 | 95.3613 | 2.6424 | 0.8434 | 0.1303 | 0.1257 | 0.005 | 0.0239 | 0.0168 | 0.013 |  | 0.6262 | 0.212 | 0.7051 | 8249.7374 | 34.54 | 9.5944 | 9140.6326 | 38.27 | 10.6306 | 11947.0719 | 50.02 | 13.8944 | -18.8
23 | 95.3404 | 2.6516 | 0.8501 | 0.1313 | 0.1268 | 0.005 | 0.0243 | 0.017 | 0.0134 |  | 0.6267 | 0.2134 | 0.7053 | 8249.7374 | 34.54 | 9.5944 | 9143.0211 | 38.28 | 10.6333 | 11947.0719 | 50.02 | 13.8944 | -20.9
24 | 95.2834 | 2.6859 | 0.8643 | 0.1341 | 0.1294 | 0.005 | 0.0247 | 0.0175 | 0.0137 |  | 0.626 | 0.2162 | 0.7058 | 8256.9028 | 34.57 | 9.6028 | 9147.798 | 38.3 | 10.6389 | 11949.4604 | 50.03 | 13.8972 | -23
25 | 95.268 | 2.6911 | 0.8682 | 0.1361 | 0.132 | 0.005 | 0.0252 | 0.0177 | 0.0143 | 0.006 | 0.6191 | 0.2173 | 0.706 | 8256.9028 | 34.57 | 9.6028 | 9150.1864 | 38.31 | 10.6417 | 11951.8488 | 50.04 | 13.9 | -20.1 | -18.3
26 | 95.2665 | 2.6968 | 0.8648 | 0.1345 | 0.1301 | 0.005 | 0.025 | 0.0175 | 0.0141 |  | 0.626 | 0.2197 | 0.706 | 8256.9028 | 34.57 | 9.6028 | 9150.1864 | 38.31 | 10.6417 | 11949.4604 | 50.03 | 13.8972 | -20.3
27 | 95.3202 | 2.6657 | 0.8525 | 0.1317 | 0.1273 | 0.005 | 0.0241 | 0.0168 | 0.0134 | 0.0058 | 0.621 | 0.2165 | 0.7054 | 8252.1258 | 34.55 | 9.5972 | 9143.0211 | 38.28 | 10.6333 | 11947.0719 | 50.02 | 13.8944 | -21.9
28 | 95.4377 | 2.5897 | 0.8265 | 0.1271 | 0.1225 | 0.005 | 0.0232 | 0.0162 | 0.0127 |  | 0.6306 | 0.2088 | 0.7044 | 8242.572 | 34.51 | 9.5861 | 9133.4672 | 38.24 | 10.6222 | 11942.295 | 50 | 13.8889 | -22.6
29 | 95.4935 | 2.562 | 0.8119 | 0.1248 | 0.1205 | 0.005 | 0.0234 | 0.0164 | 0.0129 |  | 0.6222 | 0.2074 | 0.704 | 8237.7951 | 34.49 | 9.5806 | 9128.6903 | 38.22 | 10.6167 | 11942.295 | 50 | 13.8889 | -21.6
30 | 95.4453 | 2.5923 | 0.8231 | 0.1273 | 0.1237 | 0.005 | 0.024 | 0.0166 | 0.0133 |  | 0.6225 | 0.2069 | 0.7044 | 8242.572 | 34.51 | 9.5861 | 9133.4672 | 38.24 | 10.6222 | 11944.6835 | 50.01 | 13.8917 | -22.6
31
Рівень одоризації відповідає чинним нормативним документам | [13 empty] | 8242.978 | 34.5117 | 9.5866 | 9134.2793 | 38.2434 | 10.6232
Середньозважене значення теплоти згоряння:
| Начальник Одеського ЛВУМГ | [8 empty] | Девдера Б.П. | [10 empty] | 2018-07-02
|  | Підрозділу підприємства, якому підпорядкована лабораторія | [8 empty] | прізвище | [5 empty] | підпис |  |  |  | дата
| Хімік ВХАЛ | [8 empty] | Царалунга Л.Л. | [10 empty] | 2018-07-02
|  | Лабораторія, де здійснювалось вимірювання газу | [8 empty] | прізвище | [5 empty] | підпис |  |  |  | дата
| Начальник служби ГВ і М | [8 empty] | Щабельський О.А. | [10 empty] | 2018-07-02
|  | Підрозділу, відповідального за облік газу за маршрутом | [8 empty] | прізвище | [5 empty] | підпис |  |  |  | дата

## додаток
Додаток до Паспорту фізико-хімічних показників природного газу. Маршрут №500
Область | ГРС, прямий споживач | Cередньозважене значення вищої теплоти згоряння
|  | ккал/м³ | МДж/м³ | кВт*год./м³
Маршрут №500 |  | 9134.2793 | 38.2434 | 10.6232
Одеська | Ізмаїл (ЦКК) | 9132.8701 | 38.2375 | 10.6215
Одеська | ГРС Ананьїв | 9134.6376 | 38.2449 | 10.6236
Одеська | ГРС Вознесенка Друга | 9134.4465 | 38.2441 | 10.6234
Одеська | ГРС Миколаївка | 9134.7331 | 38.2453 | 10.6237
Одеська | ГРС Новосільське | 9134.3271 | 38.2436 | 10.6232
Одеська | ГРС Перехрестове | 9135.1391 | 38.247 | 10.6242
Одеська | ГРС м.Ізмаїл (місто) | 9134.3509 | 38.2437 | 10.6233
Одеська | ГРС м.Балта | 9134.6376 | 38.2449 | 10.6236
Одеська | ГРС м.Болград | 9134.4943 | 38.2443 | 10.6234
Одеська | ГРС м.Котовськ | 9134.5659 | 38.2446 | 10.6235
Одеська | ГРС м.Рені | 9134.5181 | 38.2444 | 10.6234
Одеська | ГРС с.Вікторівка (Ширяєве) | 9134.542 | 38.2445 | 10.6235
Одеська | ГРС с.Виноградівка | 9134.5181 | 38.2444 | 10.6234
Одеська | ГРС с.Владичени | 9134.5181 | 38.2444 | 10.6234
Одеська | ГРС с.Гіржеве | 9134.5181 | 38.2444 | 10.6234
Одеська | ГРС с.Городнє | 9134.4465 | 38.2441 | 10.6234
Одеська | ГРС с.Жовтневе | 9134.542 | 38.2445 | 10.6235
Одеська | ГРС с.Каланчак | 9134.4704 | 38.2442 | 10.6234
Одеська | ГРС с.Славяносербка | 9134.4943 | 38.2443 | 10.6234
Одеська | ГРС с.Цебрикове | 9134.5659 | 38.2446 | 10.6235
Одеська | ГРС с.Червоноармійське | 9134.5659 | 38.2446 | 10.6235
Одеська | ГРС смт.Липецьке | 9134.8048 | 38.2456 | 10.6238
Одеська | ГРС смт.Тарутине | 9134.4226 | 38.244 | 10.6233
Одеська | ГРС смт.Фрунзівка | 9134.4943 | 38.2443 | 10.6234
Начальник Одеського ЛВУМГ |  | Девдера Б.П. |  |  | 2018-07-02
Підрозділу підприємства, якому підпорядкована лабораторія |  | прізвище |  | підпис | дата
Хімік ВХАЛ |  | Царалунга Л.Л. |  |  | 2018-07-02
Лабораторія, де здійснювалось вимірювання газу |  | прізвище |  | підпис | дата
Начальник служби ГВ і М |  | Щабельський О.А. |  |  | 2018-07-02
Підрозділу, відповідального за облік газу за маршрутом |  | прізвище |  | підпис | дата