## паспорт
АТ "Укртрансгаз" | [5 empty] | ПАСПОРТ ФІЗИКО-ХІМІЧНИХ ПОКАЗНИКІВ ПРИРОДНОГО ГАЗУ №850 | [18 empty] | Маршрут №850
Філія "УМГ "ЧЕРКАСИТРАНСГАЗ" | [5 empty] | переданого Олександрівським ЛВУМГ та прийнятого ПАТ "Миколаївгаз ", ПАТ"Одесагаз ", ВАТ "Кіровоградгаз ", Кропівницький-2 ТОВ ТПЗ "ОіК", Кропівницький-2 ТОВ "Антарктида-17 "
Південно-Бузький п/м Олександрівське ЛВУМГ
Вимірювальна хіміко-аналітична лабораторія
по газопроводу "Кременчук-Ананьїв-Богородчани" (КАБ)
Свідоцтво № РН-0058/2015 чинне до 18.06.2020 р. | [20 empty] | за період з 01.06.2018р. по 30.06.2018р.
Число місяця | Компонентний склад, % мол. | [11 empty] | Фізико-хімічні показники газу обчислені на основі компонентного складу, 101,325 кПа | [9 empty] | Температура точки роси вологи (Р = 3.92 МПа), °С | Температура точки роси вуглеводнів, °С | Масова концентрація сірководню, г/м3 | Масова концентрація меркаптанової сірки, г/м3 | Маса механічних домішок, г/м3
[13 empty] | Густина абсолютна, кг/м3,при 20 ºС, | Температура вимірювання/згоряння при 20/25°С
| метан, С1 | етан, С2 | пропан, С3 | ізо-бутан, і-С4 | н-бутан, н-С4 | нео-пентан, нео-С5 | ізо-пентан, і-С5 | н-пентан, н-С5 | гексани та вищі, С6+ | кисень, О2 | азот, N2 | діоксид вуглецю, CО2 |  | Теплота згоряння нижча |  |  | Теплота згоряння вища |  |  | Число Воббе вище
[14 empty] | ккал/м3 | МДж/м3 | кВт⋅год/м3 | ккал/м3 | МДж/м3 | кВт⋅год/м3 | ккал/м3 | МДж/м3 | кВт⋅год/м3
1 | 95.3528 | 2.5675 | 0.8225 | 0.1314 | 0.1267 | 0.0014 | 0.0225 | 0.0159 | 0.0054 | 0.0065 | 0.6563 | 0.2911 | 0.7053 | 8230.6297 | 34.46 | 9.5722 | 9123.9134 | 38.2 | 10.6111 | 11925.5758 | 49.93 | 13.8694 | -21.6
2 | [13 empty] | 8230.6297 | 34.46 | 9.5722 | 9123.9134 | 38.2 | 10.6111 | 11925.5758 | 49.93 | 13.8694
3 | [13 empty] | 8230.6297 | 34.46 | 9.5722 | 9123.9134 | 38.2 | 10.6111 | 11925.5758 | 49.93 | 13.8694
4 | 95.3344 | 2.5787 | 0.8224 | 0.1301 | 0.1251 | 0.0011 | 0.0222 | 0.0156 | 0.0057 | 0.0066 | 0.6511 | 0.307 | 0.7054 | 8230.6297 | 34.46 | 9.5722 | 9123.9134 | 38.2 | 10.6111 | 11923.1873 | 49.92 | 13.8667 | -19.2
5 | 95.4326 | 2.5197 | 0.8042 | 0.1265 | 0.1219 | 0.001 | 0.0213 | 0.015 | 0.0051 | 0.0066 | 0.6523 | 0.2938 | 0.7045 | 8223.4643 | 34.43 | 9.5639 | 9116.748 | 38.17 | 10.6028 | 11920.7989 | 49.91 | 13.8639 | -20
6 | 95.3879 | 2.544 | 0.81 | 0.1274 | 0.1229 | 0.0016 | 0.0214 | 0.015 | 0.0052 | 0.0065 | 0.653 | 0.3051 | 0.7049 | 8225.8528 | 34.44 | 9.5667 | 9119.1365 | 38.18 | 10.6056 | 11918.4104 | 49.9 | 13.8611 | -20
7 | 95.3477 | 2.5637 | 0.8192 | 0.1285 | 0.1237 | 0.0011 | 0.022 | 0.0152 | 0.00578 | 0.0064 | 0.6716 | 0.2951 | 0.7052 | 8225.8528 | 34.44 | 9.5667 | 9121.5249 | 38.19 | 10.6083 | 11920.7989 | 49.91 | 13.8639 | -23.5
8 | 95.3951 | 2.5352 | 0.8077 | 0.1278 | 0.1218 | 0.0011 | 0.0214 | 0.0149 | 0.0054 | 0.0071 | 0.6688 | 0.2937 | 0.7048 | 8223.4643 | 34.43 | 9.5639 | 9116.748 | 38.17 | 10.6028 | 11918.4104 | 49.9 | 13.8611 | -24.7
9 | [13 empty] | 8223.4643 | 34.43 | 9.5639 | 9116.748 | 38.17 | 10.6028 | 11918.4104 | 49.9 | 13.8611
10 | [13 empty] | 8223.4643 | 34.43 | 9.5639 | 9116.748 | 38.17 | 10.6028 | 11918.4104 | 49.9 | 13.8611
11 | 95.4155 | 2.5362 | 0.8331 | 0.1334 | 0.1277 | 0.0012 | 0.0222 | 0.0156 | 0.0057 | 0.0073 | 0.6475 | 0.2546 | 0.7048 | 8233.0182 | 34.47 | 9.575 | 9128.6903 | 38.22 | 10.6167 | 11932.7412 | 49.96 | 13.8778 | -21.6
12 | 95.5813 | 2.4374 | 0.801 | 0.1285 | 0.1235 | 0.0017 | 0.0216 | 0.0152 | 0.0054 | 0.0061 | 0.63 | 0.2483 | 0.7035 | 8223.4643 | 34.43 | 9.5639 | 9116.748 | 38.17 | 10.6028 | 11930.3527 | 49.95 | 13.875 | -19.1
13 | 95.4686 | 2.5043 | 0.8299 | 0.1326 | 0.1276 | 0.0011 | 0.0221 | 0.0156 | 0.005 | 0.0063 | 0.628 | 0.2589 | 0.7045 | 8233.0182 | 34.47 | 9.575 | 9126.3018 | 38.21 | 10.6139 | 11935.1296 | 49.97 | 13.8806 | -20.7
14 | 95.4547 | 2.5003 | 0.8292 | 0.1334 | 0.1289 | 0.0014 | 0.0227 | 0.016 | 0.0055 | 0.007 | 0.6446 | 0.2563 | 0.7046 | 8230.6297 | 34.46 | 9.5722 | 9126.3018 | 38.21 | 10.6139 | 11932.7412 | 49.96 | 13.8778 | -21.9
15 | 95.4816 | 2.4933 | 0.8291 | 0.1334 | 0.129 | 0.0013 | 0.0229 | 0.0166 | 0.0059 | 0.0064 | 0.6325 | 0.248 | 0.7044 | 8233.0182 | 34.47 | 9.575 | 9128.6903 | 38.22 | 10.6167 | 11935.1296 | 49.97 | 13.8806 | -22
16 | [13 empty] | 8233.0182 | 34.47 | 9.575 | 9128.6903 | 38.22 | 10.6167 | 11935.1296 | 49.97 | 13.8806
17 | [13 empty] | 8233.0182 | 34.47 | 9.575 | 9128.6903 | 38.22 | 10.6167 | 11935.1296 | 49.97 | 13.8806
18 | 95.3544 | 2.5788 | 0.8217 | 0.1294 | 0.1245 | 0.0011 | 0.0211 | 0.015 | 0.0051 | 0.0072 | 0.6515 | 0.2902 | 0.7051 | 8230.6297 | 34.46 | 9.5722 | 9123.9134 | 38.2 | 10.6111 | 11925.5758 | 49.93 | 13.8694 | -19.7
19 | 95.3406 | 2.5768 | 0.8204 | 0.1303 | 0.1261 | 0.0011 | 0.0232 | 0.0159 | 0.0062 | 0.0067 | 0.657 | 0.2957 | 0.7054 | 8230.6297 | 34.46 | 9.5722 | 9123.9134 | 38.2 | 10.6111 | 11923.1873 | 49.92 | 13.8667 | -20.5
20 | 95.2874 | 2.6172 | 0.8345 | 0.1317 | 0.1272 | 0.0011 | 0.0229 | 0.016 | 0.0066 | 0.0065 | 0.6468 | 0.3021 | 0.7058 | 8235.4066 | 34.48 | 9.5778 | 9131.0788 | 38.23 | 10.6194 | 11927.9642 | 49.94 | 13.8722 | -20.8
21 | 95.2701 | 2.6174 | 0.8356 | 0.1322 | 0.1274 | 0.0012 | 0.0236 | 0.0163 | 0.0065 | 0.0066 | 0.6516 | 0.3115 | 0.706 | 8235.4066 | 34.48 | 9.5778 | 9128.6903 | 38.22 | 10.6167 | 11925.5758 | 49.93 | 13.8694 | -20.9
22 | 95.2861 | 2.6076 | 0.8389 | 0.132 | 0.1265 | 0.001 | 0.0237 | 0.0163 | 0.0057 | 0.0065 | 0.637 | 0.3187 | 0.706 | 8235.4066 | 34.48 | 9.5778 | 9128.6903 | 38.22 | 10.6167 | 11925.5758 | 49.93 | 13.8694 | -20.6 |  | 0,0000 | 0,000 | 0,0000
23 | 95.2196 | 2.6476 | 0.8597 | 0.1346 | 0.1298 | 0.0011 | 0.0234 | 0.0166 | 0.0056 | 0.0062 | 0.6324 | 0.3234 | 0.7066 | 8240.1836 | 34.5 | 9.5833 | 9135.8557 | 38.25 | 10.625 | 11927.9642 | 49.94 | 13.8722 | -22
24 | [13 empty] | 8240.1836 | 34.5 | 9.5833 | 9135.8557 | 38.25 | 10.625 | 11927.9642 | 49.94 | 13.8722
25 | 95.115 | 2.7001 | 0.8736 | 0.1382 | 0.1331 | 0.0011 | 0.0237 | 0.0169 | 0.0054 | 0.0069 | 0.6574 | 0.3286 | 0.7074 | 8244.9605 | 34.52 | 9.5889 | 9140.6326 | 38.27 | 10.6306 | 11927.9642 | 49.94 | 13.8722 | -22.4
26 | 95.1828 | 2.6684 | 0.8597 | 0.1358 | 0.1305 | 0.0012 | 0.0234 | 0.0165 | 0.0064 | 0.0064 | 0.6438 | 0.3251 | 0.7068 | 8242.572 | 34.51 | 9.5861 | 9135.8557 | 38.25 | 10.625 | 11927.9642 | 49.94 | 13.8722 | -21.3
27 | 95.3091 | 2.5919 | 0.8328 | 0.1295 | 0.1275 | 0.001 | 0.0223 | 0.0156 | 0.0062 | 0.0066 | 0.6497 | 0.3078 | 0.7057 | 8233.0182 | 34.47 | 9.575 | 9126.3018 | 38.21 | 10.6139 | 11923.1873 | 49.92 | 13.8667 | -21.3
28 | [13 empty] | 8233.0182 | 34.47 | 9.575 | 9126.3018 | 38.21 | 10.6139 | 11923.1873 | 49.92 | 13.8667
29 | [13 empty] | 8233.0182 | 34.47 | 9.575 | 9126.3018 | 38.21 | 10.6139 | 11923.1873 | 49.92 | 13.8667
30 | [13 empty] | 8233.0182 | 34.47 | 9.575 | 9126.3018 | 38.21 | 10.6139 | 11923.1873 | 49.92 | 13.8667
31
Рівень одоризації відповідає чинним нормативним документам | [13 empty] | 8231.8956 | 34.4653 | 9.5737 | 9125.9913 | 38.2087 | 10.6135
Середньозважене значення теплоти згоряння:
| Начальник Олександрівського ЛВУМГ | [8 empty] | Сурін М.А. | [10 empty] | 2018-07-02
|  | Підрозділу підприємства, якому підпорядкована лабораторія | [8 empty] | прізвище | [5 empty] | підпис |  |  |  | дата
| Начальник ВХАЛ | [8 empty] | Волкова С.Т. | [10 empty] | 2018-07-02
|  | Лабораторія, де здійснювалось вимірювання газу | [8 empty] | прізвище | [5 empty] | підпис |  |  |  | дата

## додаток
Додаток до Паспорту фізико-хімічних показників природного газу. Маршрут №850
Область | ГРС, прямий споживач | Cередньозважене значення вищої теплоти згоряння
|  | ккал/м³ | МДж/м³ | кВт*год./м³
Маршрут №850 |  | 9125.9913 | 38.2087 | 10.6135
Кіровоградська | Іванівка КАБ | 9125.8003 | 38.2079 | 10.6133
Кіровоградська | АГНКС ТОВ ТЗП "ОIК" м.Кропивницький | 9126.1585 | 38.2094 | 10.6137
Кіровоградська | АГНКС ТОВ"Антарктида-17" КАЧБ | 9125.7764 | 38.2078 | 10.6133
Кіровоградська | Бобринець КАБ | 9125.8958 | 38.2083 | 10.6134
Кіровоградська | Вітязівка КАБ | 9126.5646 | 38.2111 | 10.6142
Кіровоградська | Калинівка КАБ | 9126.0152 | 38.2088 | 10.6136
Кіровоградська | Компаніївка КАБ | 9126.063 | 38.209 | 10.6136
Кіровоградська | Кропивницький ГРС-2 КАБ, місто | 0 | 0 | 0
Кіровоградська | Марівка (КС Кіровоградська) | 9126.0152 | 38.2088 | 10.6136
Кіровоградська | Мошорине КАБ | 9125.9436 | 38.2085 | 10.6135
Кіровоградська | Новгородка КАБ | 9125.9913 | 38.2087 | 10.6135
Кіровоградська | Новоградівка КАБ | 9126.0152 | 38.2088 | 10.6136
Кіровоградська | Софіївка КАБ | 9125.8003 | 38.2079 | 10.6133
Кіровоградська | Червоний Яр КАБ | 9125.7525 | 38.2077 | 10.6133
Миколаївська | Арбузинка КАБ | 9126.0152 | 38.2088 | 10.6136
Миколаївська | Братське КАБ | 9126.0391 | 38.2089 | 10.6136
Миколаївська | Вознесенськ КАБ | 9125.9675 | 38.2086 | 10.6135
Миколаївська | Врадієвка КАБ | 9126.3257 | 38.2101 | 10.6139
Миколаївська | Доманівка КАБ | 9126.7318 | 38.2118 | 10.6144
Миколаївська | Кримка КАБ | 9126.0391 | 38.2089 | 10.6136
Миколаївська | Миролюбівка КАБ | 9126.0869 | 38.2091 | 10.6136
Миколаївська | Острогорське КАБ | 9125.9197 | 38.2084 | 10.6134
Миколаївська | Первомайськ, лінія на місто | 9125.9197 | 38.2084 | 10.6134
Миколаївська | Прибужжя КАБ | 9126.1585 | 38.2094 | 10.6137
Одеська | Любашовка КАБ | 9126.1346 | 38.2093 | 10.6137
Одеська | Троїцьке КАБ | 9125.8241 | 38.208 | 10.6133
Начальник Олександрівського ЛВУМГ |  | Сурін М.А. |  |  | 2018-07-02
Підрозділу підприємства, якому підпорядкована лабораторія |  | прізвище |  | підпис |  | дата
Начальник ВХАЛ |  | Волкова С.Т. |  |  | 2018-07-02
Лабораторія, де здійснювалось вимірювання газу |  | прізвище |  | підпис |  | дата