## паспорт
АТ "Укртрансгаз" | [5 empty] | ПАСПОРТ ФІЗИКО-ХІМІЧНИХ ПОКАЗНИКІВ ПРИРОДНОГО ГАЗУ №101 | [18 empty] | Маршрут №101
Філія "УМГ "КИЇВТРАНСГАЗ" | [5 empty] | переданого Диканським ЛВУМГ та прийнятого ПАТ "Полтавагаз"
Диканський п/м Диканське ЛВУМГ
Вимірювальна хіміко-аналітична лабораторія
по газопроводу "Шебелинка-Полтава-Київ" (ШПК)
Свідоцтво № 186-13 чинне до 05.12.2018 р. | [20 empty] | за період з 01.06.2018р. по 30.06.2018р.
Число місяця | Компонентний склад, % мол. | [11 empty] | Фізико-хімічні показники газу обчислені на основі компонентного складу, 101,325 кПа | [9 empty] | Температура точки роси вологи (Р = 3.92 МПа), °С | Температура точки роси вуглеводнів, °С | Масова концентрація сірководню, г/м3 | Масова концентрація меркаптанової сірки, г/м3 | Маса механічних домішок, г/м3
[13 empty] | Густина абсолютна, кг/м3,при 20 ºС, | Температура вимірювання/згоряння при 20/25°С
| метан, С1 | етан, С2 | пропан, С3 | ізо-бутан, і-С4 | н-бутан, н-С4 | нео-пентан, нео-С5 | ізо-пентан, і-С5 | н-пентан, н-С5 | гексани та вищі, С6+ | кисень, О2 | азот, N2 | діоксид вуглецю, CО2 |  | Теплота згоряння нижча |  |  | Теплота згоряння вища |  |  | Число Воббе вище
[14 empty] | ккал/м3 | МДж/м3 | кВт⋅год/м3 | ккал/м3 | МДж/м3 | кВт⋅год/м3 | ккал/м3 | МДж/м3 | кВт⋅год/м3
1 | [13 empty] | 8142.7822 | 34.0922 | 9.4701 | 9019.0839 | 37.7611 | 10.4892 | 11375.0121 | 47.6249 | 13.2291
2 | [13 empty] | 8142.7822 | 34.0922 | 9.4701 | 9019.0839 | 37.7611 | 10.4892 | 11375.0121 | 47.6249 | 13.2291
3 | [13 empty] | 8142.7822 | 34.0922 | 9.4701 | 9019.0839 | 37.7611 | 10.4892 | 11375.0121 | 47.6249 | 13.2291
4 | 87.958 | 5.6134 | 1.0926 | 0.0864 | 0.1642 | 0.0021 | 0.0409 | 0.0389 | 0.0712 | 0.0083 | 2.5334 | 2.3906 | 0.763 | 8166.1413 | 34.19 | 9.4972 | 9045.0942 | 37.87 | 10.5194 | 11364.2879 | 47.58 | 13.2167 | -4.4 | -4.7
5 | [13 empty] | 8166.1413 | 34.19 | 9.4972 | 9045.0942 | 37.87 | 10.5194 | 11364.2879 | 47.58 | 13.2167
6 | [13 empty] | 8166.1413 | 34.19 | 9.4972 | 9045.0942 | 37.87 | 10.5194 | 11364.2879 | 47.58 | 13.2167
7 | [13 empty] | 8166.1413 | 34.19 | 9.4972 | 9045.0942 | 37.87 | 10.5194 | 11364.2879 | 47.58 | 13.2167
8 | [13 empty] | 8166.1413 | 34.19 | 9.4972 | 9045.0942 | 37.87 | 10.5194 | 11364.2879 | 47.58 | 13.2167
9 | [13 empty] | 8166.1413 | 34.19 | 9.4972 | 9045.0942 | 37.87 | 10.5194 | 11364.2879 | 47.58 | 13.2167
10 | [13 empty] | 8166.1413 | 34.19 | 9.4972 | 9045.0942 | 37.87 | 10.5194 | 11364.2879 | 47.58 | 13.2167
11 | [13 empty] | 8166.1413 | 34.19 | 9.4972 | 9045.0942 | 37.87 | 10.5194 | 11364.2879 | 47.58 | 13.2167 |  |  | менше 0,006 | менше 0,02 | відсутні
12 | [13 empty] | 8166.1413 | 34.19 | 9.4972 | 9045.0942 | 37.87 | 10.5194 | 11364.2879 | 47.58 | 13.2167
13 | [13 empty] | 8166.1413 | 34.19 | 9.4972 | 9045.0942 | 37.87 | 10.5194 | 11364.2879 | 47.58 | 13.2167
14 | 87.7324 | 5.564 | 1.5783 | 0.1105 | 0.222 | 0.0013 | 0.0513 | 0.0451 | 0.061 | 0.0078 | 2.3559 | 2.2702 | 0.7676 | 8263.9965 | 34.5997 | 9.611 | 9148.8011 | 38.3042 | 10.6401 | 11460.1129 | 47.9812 | 13.3281 | -7.3 | -3.3
15 | [13 empty] | 8263.9965 | 34.5997 | 9.611 | 9148.8011 | 38.3042 | 10.6401 | 11460.1129 | 47.9812 | 13.3281
16 | [13 empty] | 8263.9965 | 34.5997 | 9.611 | 9148.8011 | 38.3042 | 10.6401 | 11460.1129 | 47.9812 | 13.3281
17 | [13 empty] | 8263.9965 | 34.5997 | 9.611 | 9148.8011 | 38.3042 | 10.6401 | 11460.1129 | 47.9812 | 13.3281
18 | 88.0945 | 5.4849 | 1.179 | 0.1046 | 0.1942 | 0.0026 | 0.0463 | 0.0438 | 0.0624 | 0.017 | 2.4704 | 2.3002 | 0.7628 | 8189.6676 | 34.2885 | 9.5246 | 9069.146 | 37.9707 | 10.5474 | 11396.3888 | 47.7144 | 13.254 | -2.6 | -1.2
19 | [13 empty] | 8189.6676 | 34.2885 | 9.5246 | 9069.146 | 37.9707 | 10.5474 | 11396.3888 | 47.7144 | 13.254
20 | [13 empty] | 8189.6676 | 34.2885 | 9.5246 | 9069.146 | 37.9707 | 10.5474 | 11396.3888 | 47.7144 | 13.254
21 | [13 empty] | 8189.6676 | 34.2885 | 9.5246 | 9069.146 | 37.9707 | 10.5474 | 11396.3888 | 47.7144 | 13.254
22 | [13 empty] | 8189.6676 | 34.2885 | 9.5246 | 9069.146 | 37.9707 | 10.5474 | 11396.3888 | 47.7144 | 13.254
23 | [13 empty] | 8189.6676 | 34.2885 | 9.5246 | 9069.146 | 37.9707 | 10.5474 | 11396.3888 | 47.7144 | 13.254
24 | [13 empty] | 8189.6676 | 34.2885 | 9.5246 | 9069.146 | 37.9707 | 10.5474 | 11396.3888 | 47.7144 | 13.254
25 | [13 empty] | 8189.6676 | 34.2885 | 9.5246 | 9069.146 | 37.9707 | 10.5474 | 11396.3888 | 47.7144 | 13.254
26 | 88.4936 | 5.515 | 1.0442 | 0.0835 | 0.1583 | 0.0011 | 0.0387 | 0.037 | 0.0684 | 0.0066 | 2.3108 | 2.2428 | 0.7586 | 8180.3765 | 34.2496 | 9.5138 | 9059.9027 | 37.932 | 10.5367 | 11415.7831 | 47.7956 | 13.2766 | -0.8 | -0.4
27 | [13 empty] | 8180.3765 | 34.2496 | 9.5138 | 9059.9027 | 37.932 | 10.5367 | 11415.7831 | 47.7956 | 13.2766
28 | [13 empty] | 8180.3765 | 34.2496 | 9.5138 | 9059.9027 | 37.932 | 10.5367 | 11415.7831 | 47.7956 | 13.2766
29 | [13 empty] | 8180.3765 | 34.2496 | 9.5138 | 9059.9027 | 37.932 | 10.5367 | 11415.7831 | 47.7956 | 13.2766
30 | [13 empty] | 8180.3765 | 34.2496 | 9.5138 | 9059.9027 | 37.932 | 10.5367 | 11415.7831 | 47.7956 | 13.2766
31
[14 empty] | 8191.6978 | 34.297 | 9.5269 | 9071.845 | 37.982 | 10.5506
Середньозважене значення теплоти згоряння:
| Головний інженер | [8 empty] | Кішінець О.Д. | [10 empty] | 2018-07-02
|  | Підрозділу підприємства, якому підпорядкована лабораторія | [8 empty] | прізвище | [5 empty] | підпис |  |  |  | дата
| Завідувач ВХАЛ | [8 empty] | Горшковоз О.В. | [10 empty] | 2018-07-02
|  | Лабораторія, де здійснювалось вимірювання газу | [8 empty] | прізвище | [5 empty] | підпис |  |  |  | дата
| Начальник ЛВДС | [8 empty] | Розраєнко М.В. | [10 empty] | 2018-07-02
|  | Підрозділу, відповідального за облік газу за маршрутом | [8 empty] | прізвище | [5 empty] | підпис |  |  |  | дата

## додаток
Додаток до Паспорту фізико-хімічних показників природного газу. Маршрут №101
Область | ГРС, прямий споживач | Cередньозважене значення вищої теплоти згоряння
|  | ккал/м³ | МДж/м³ | кВт*год./м³
Маршрут №101 |  | 9071.845 | 37.982 | 10.5506
Полтавська | ГРС В.Будища | 9071.845 | 37.982 | 10.5506
Головний інженер |  | Кішінець О.Д. |  |  | 2018-07-02
Підрозділу підприємства, якому підпорядкована лабораторія |  | прізвище |  | підпис | дата
Завідувач ВХАЛ |  | Горшковоз О.В. |  |  | 2018-07-02
Лабораторія, де здійснювалось вимірювання газу |  | прізвище |  | підпис | дата
Начальник ЛВДС |  | Розраєнко М.В. |  |  | 2018-07-02
Підрозділу, відповідального за облік газу за маршрутом |  | прізвище |  | підпис | дата