## паспорт
АТ "Укртрансгаз" | [5 empty] | ПАСПОРТ ФІЗИКО-ХІМІЧНИХ ПОКАЗНИКІВ ПРИРОДНОГО ГАЗУ №41 | [18 empty] | Маршрут №41
Філія "УМГ "КИЇВТРАНСГАЗ" | [5 empty] | переданого Яготинським ЛВУМГ та прийнятого ПАТ "Київоблгаз"
Яготинське ЛВУМГ
Вимірювальна хіміко-аналітична лабораторія
по газопроводу "Шебелинка-Полтава-Київ" (ШПК)
Свідоцтво № 70А-100-15 чинне до 31.12.2018р. | [20 empty] | за період з 01.06.2018р. по 30.06.2018р.
Число місяця | Компонентний склад, % мол. | [11 empty] | Фізико-хімічні показники газу обчислені на основі компонентного складу, 101,325 кПа | [9 empty] | Температура точки роси вологи (Р = 3.92 МПа), °С | Температура точки роси вуглеводнів, °С | Масова концентрація сірководню, г/м3 | Масова концентрація меркаптанової сірки, г/м3 | Маса механічних домішок, г/м3
[13 empty] | Густина абсолютна, кг/м3,при 20 ºС, | Температура вимірювання/згоряння при 20/25°С
| метан, С1 | етан, С2 | пропан, С3 | ізо-бутан, і-С4 | н-бутан, н-С4 | нео-пентан, нео-С5 | ізо-пентан, і-С5 | н-пентан, н-С5 | гексани та вищі, С6+ | кисень, О2 | азот, N2 | діоксид вуглецю, CО2 |  | Теплота згоряння нижча |  |  | Теплота згоряння вища |  |  | Число Воббе вище
[14 empty] | ккал/м3 | МДж/м3 | кВт⋅год/м3 | ккал/м3 | МДж/м3 | кВт⋅год/м3 | ккал/м3 | МДж/м3 | кВт⋅год/м3
1 | [13 empty] | 8238.1534 | 34.4915 | 9.581 | 9118.7543 | 38.1784 | 10.6051 | 11470.3833 | 48.0242 | 13.3401
2 | [13 empty] | 8238.1534 | 34.4915 | 9.581 | 9118.7543 | 38.1784 | 10.6051 | 11470.3833 | 48.0242 | 13.3401
3 | [13 empty] | 8238.1534 | 34.4915 | 9.581 | 9118.7543 | 38.1784 | 10.6051 | 11470.3833 | 48.0242 | 13.3401
4 | 89.0835 | 4.9055 | 1.2331 | 0.1383 | 0.2262 | 0.0015 | 0.0581 | 0.0496 | 0.0952 | 0.0047 | 1.8204 | 2.3839 | 0.7602 | 8232.3016 | 34.467 | 9.5742 | 9112.5921 | 38.1526 | 10.5979 | 11470.4788 | 48.0246 | 13.3402 | -11.8 | -6.7
5 | [13 empty] | 8232.3016 | 34.467 | 9.5742 | 9112.5921 | 38.1526 | 10.5979 | 11470.4788 | 48.0246 | 13.3402 |  |  |  |  | відсутні
6 | [13 empty] | 8232.3016 | 34.467 | 9.5742 | 9112.5921 | 38.1526 | 10.5979 | 11470.4788 | 48.0246 | 13.3402
7 | [13 empty] | 8232.3016 | 34.467 | 9.5742 | 9112.5921 | 38.1526 | 10.5979 | 11470.4788 | 48.0246 | 13.3402
8 | [13 empty] | 8232.3016 | 34.467 | 9.5742 | 9112.5921 | 38.1526 | 10.5979 | 11470.4788 | 48.0246 | 13.3402
9 | [13 empty] | 8232.3016 | 34.467 | 9.5742 | 9112.5921 | 38.1526 | 10.5979 | 11470.4788 | 48.0246 | 13.3402
10 | [13 empty] | 8232.3016 | 34.467 | 9.5742 | 9112.5921 | 38.1526 | 10.5979 | 11470.4788 | 48.0246 | 13.3402
11 | 89.3033 | 5.0037 | 1.2429 | 0.1291 | 0.2012 | 0.0014 | 0.0517 | 0.0419 | 0.0777 | 0.0039 | 1.5613 | 2.382 | 0.7581 | 8245.3904 | 34.5218 | 9.5894 | 9127.4005 | 38.2146 | 10.6152 | 11504.8248 | 48.1684 | 13.3801 | -1.2 | -0.6
12 | [13 empty] | 8245.3904 | 34.5218 | 9.5894 | 9127.4005 | 38.2146 | 10.6152 | 11504.8248 | 48.1684 | 13.3801
13 | [13 empty] | 8245.3904 | 34.5218 | 9.5894 | 9127.4005 | 38.2146 | 10.6152 | 11504.8248 | 48.1684 | 13.3801 |  |  | менше 0,006 | менше 0,02
14 | [13 empty] | 8245.3904 | 34.5218 | 9.5894 | 9127.4005 | 38.2146 | 10.6152 | 11504.8248 | 48.1684 | 13.3801
15 | [13 empty] | 8245.3904 | 34.5218 | 9.5894 | 9127.4005 | 38.2146 | 10.6152 | 11504.8248 | 48.1684 | 13.3801
16 | [13 empty] | 8245.3904 | 34.5218 | 9.5894 | 9127.4005 | 38.2146 | 10.6152 | 11504.8248 | 48.1684 | 13.3801
17 | [13 empty] | 8245.3904 | 34.5218 | 9.5894 | 9127.4005 | 38.2146 | 10.6152 | 11504.8248 | 48.1684 | 13.3801
18 | 88.7978 | 5.1259 | 1.091 | 0.1073 | 0.1643 | 0.0016 | 0.0439 | 0.0342 | 0.0568 | 0.0035 | 1.2941 | 3.2796 | 0.7642 | 8163.0602 | 34.1771 | 9.4936 | 9037.2601 | 37.8372 | 10.5103 | 11345.849 | 47.5028 | 13.1952
19 | [13 empty] | 8163.0602 | 34.1771 | 9.4936 | 9037.2601 | 37.8372 | 10.5103 | 11345.849 | 47.5028 | 13.1952
20 | [13 empty] | 8163.0602 | 34.1771 | 9.4936 | 9037.2601 | 37.8372 | 10.5103 | 11345.849 | 47.5028 | 13.1952
21 | [13 empty] | 8163.0602 | 34.1771 | 9.4936 | 9037.2601 | 37.8372 | 10.5103 | 11345.849 | 47.5028 | 13.1952
22 | [13 empty] | 8163.0602 | 34.1771 | 9.4936 | 9037.2601 | 37.8372 | 10.5103 | 11345.849 | 47.5028 | 13.1952
23 | [13 empty] | 8163.0602 | 34.1771 | 9.4936 | 9037.2601 | 37.8372 | 10.5103 | 11345.849 | 47.5028 | 13.1952
24 | [13 empty] | 8163.0602 | 34.1771 | 9.4936 | 9037.2601 | 37.8372 | 10.5103 | 11345.849 | 47.5028 | 13.1952
25 | 88.4018 | 5.2922 | 1.1677 | 0.1175 | 0.1803 | 0.0012 | 0.0471 | 0.0373 | 0.0606 | 0.004 | 1.38 | 3.3102 | 0.7675 | 8181.0931 | 34.2526 | 9.5146 | 9056.2245 | 37.9166 | 10.5324 | 11344.607 | 47.4976 | 13.1938
26 | [13 empty] | 8181.0931 | 34.2526 | 9.5146 | 9056.2245 | 37.9166 | 10.5324 | 11344.607 | 47.4976 | 13.1938
27 | [13 empty] | 8181.0931 | 34.2526 | 9.5146 | 9056.2245 | 37.9166 | 10.5324 | 11344.607 | 47.4976 | 13.1938
28 | [13 empty] | 8181.0931 | 34.2526 | 9.5146 | 9056.2245 | 37.9166 | 10.5324 | 11344.607 | 47.4976 | 13.1938
29 | [13 empty] | 8181.0931 | 34.2526 | 9.5146 | 9056.2245 | 37.9166 | 10.5324 | 11344.607 | 47.4976 | 13.1938
30 | [13 empty] | 8181.0931 | 34.2526 | 9.5146 | 9056.2245 | 37.9166 | 10.5324 | 11344.607 | 47.4976 | 13.1938
31
Рівень одоризації відповідає чинним нормативним документам | [13 empty] | 8208.8709 | 34.3689 | 9.5469 | 9087.0595 | 38.0457 | 10.5683
Середньозважене значення теплоти згоряння:
| Головний інженер Яготинського ЛВУМГ | [8 empty] | Приймак М.А. | [10 empty] | .07.2018
|  | Підрозділу підприємства, якому підпорядкована лабораторія | [8 empty] | прізвище | [5 empty] | підпис |  |  |  | дата
| Завідувач ВХАЛ | [8 empty] | Бугера Т.О. | [10 empty] | .07.2018
|  | Лабораторія, де здійснювалось вимірювання газу | [8 empty] | прізвище | [5 empty] | підпис |  |  |  | дата
| Начальник служби ГВ і М | [8 empty] | Калитюк О.А. | [10 empty] | .07.2018
|  | Підрозділу, відповідального за облік газу за маршрутом | [8 empty] | прізвище | [5 empty] | підпис |  |  |  | дата

## додаток
Додаток до Паспорту фізико-хімічних показників природного газу. Маршрут №41
Область | ГРС, прямий споживач | Cередньозважене значення вищої теплоти згоряння
|  | ккал/м³ | МДж/м³ | кВт*год./м³
Маршрут №41 |  | 9087.0595 | 38.0457 | 10.5683
Полтавська | Березова Рудка | 9087.155 | 38.0461 | 10.5684
Полтавська | Вікторія | 9087.4177 | 38.0472 | 10.5687
Полтавська | Майорщина-1 | 9086.749 | 38.0444 | 10.5679
Головний інженер Яготинського ЛВУМГ |  | Приймак М.А. |  |  | .07.2018
Підрозділу підприємства, якому підпорядкована лабораторія |  | прізвище |  | підпис | дата
Завідувач ВХАЛ |  | Бугера Т.О. |  |  | .07.2018
Лабораторія, де здійснювалось вимірювання газу |  | прізвище |  | підпис | дата
Начальник служби ГВ і М |  | Калитюк О.А. |  |  | .07.2018
Підрозділу, відповідального за облік газу за маршрутом |  | прізвище |  | підпис | дата