## паспорт
АТ "Укртрансгаз" | [5 empty] | ПАСПОРТ ФІЗИКО-ХІМІЧНИХ ПОКАЗНИКІВ ПРИРОДНОГО ГАЗУ №51 | [18 empty] | Маршрут №51
Філія "УМГ "КИЇВТРАНСГАЗ" | [5 empty] | переданого Лубенським ЛВУМГ та прийнятого ПАТ "ЛУБНИГАЗ", ПАТ "ПОЛТАВАГАЗ", ПАТ "ЧЕРГНІГІВГАЗ", ДП "УКРАВТОГАЗ", ФОП Костюк Р.В.
Лубенський п/м Лубенське ЛВУМГ
Вимірювальна хіміко-аналітична лабораторія
по газопроводу "Шебелинка-Полтава-Київ" (ШПК)
Свідоцтво № 199-15 чинне до 31.12.2018 р. | [20 empty] | за період з 01.06.2018р. по 30.06.2018р.
Число місяця | Компонентний склад, % мол. | [11 empty] | Фізико-хімічні показники газу обчислені на основі компонентного складу, 101,325 кПа | [9 empty] | Температура точки роси вологи (Р = 3.92 МПа), °С | Температура точки роси вуглеводнів, °С | Масова концентрація сірководню, г/м3 | Масова концентрація меркаптанової сірки, г/м3 | Маса механічних домішок, г/м3
[13 empty] | Густина абсолютна, кг/м3,при 20 ºС, | Температура вимірювання/згоряння при 20/25°С
| метан, С1 | етан, С2 | пропан, С3 | ізо-бутан, і-С4 | н-бутан, н-С4 | нео-пентан, нео-С5 | ізо-пентан, і-С5 | н-пентан, н-С5 | гексани та вищі, С6+ | кисень, О2 | азот, N2 | діоксид вуглецю, CО2 |  | Теплота згоряння нижча |  |  | Теплота згоряння вища |  |  | Число Воббе вище
[14 empty] | ккал/м3 | МДж/м3 | кВт⋅год/м3 | ккал/м3 | МДж/м3 | кВт⋅год/м3 | ккал/м3 | МДж/м3 | кВт⋅год/м3
1 | [13 empty] | 8268.8451 | 34.62 | 9.6167 | 9157.3518 | 38.34 | 10.65 | 11526.7031 | 48.26 | 13.4056
2 | [13 empty] | 8268.8451 | 34.62 | 9.6167 | 9157.3518 | 38.34 | 10.65 | 11526.7031 | 48.26 | 13.4056
3 | [13 empty] | 8268.8451 | 34.62 | 9.6167 | 9157.3518 | 38.34 | 10.65 | 11526.7031 | 48.26 | 13.4056
4 | 89.4153 | 4.96 | 1.157 | 0.124 | 0.19 | 0.0038 | 0.051 | 0.04 | 0.078 | 0.0039 | 1.526 | 2.451 | 0.7572 | 8225.8528 | 34.44 | 9.5667 | 9111.9711 | 38.15 | 10.5972 | 11490.8762 | 48.11 | 13.3639 | -5.3 | -5.9
5 | [13 empty] | 8225.8528 | 34.44 | 9.5667 | 9111.9711 | 38.15 | 10.5972 | 11490.8762 | 48.11 | 13.3639 |  |  | 0.0009 | ˂0,0002
6 | [13 empty] | 8225.8528 | 34.44 | 9.5667 | 9111.9711 | 38.15 | 10.5972 | 11490.8762 | 48.11 | 13.3639
7 | [13 empty] | 8225.8528 | 34.44 | 9.5667 | 9111.9711 | 38.15 | 10.5972 | 11490.8762 | 48.11 | 13.3639
8 | [13 empty] | 8225.8528 | 34.44 | 9.5667 | 9111.9711 | 38.15 | 10.5972 | 11490.8762 | 48.11 | 13.3639
9 | [13 empty] | 8225.8528 | 34.44 | 9.5667 | 9111.9711 | 38.15 | 10.5972 | 11490.8762 | 48.11 | 13.3639
10 | [13 empty] | 8225.8528 | 34.44 | 9.5667 | 9111.9711 | 38.15 | 10.5972 | 11490.8762 | 48.11 | 13.3639
11 | 89.3066 | 5.01 | 1.22 | 0.13 | 0.204 | 0.0041 | 0.056 | 0.045 | 0.083 | 0.0043 | 1.548 | 2.389 | 0.7583 | 8249.7374 | 34.54 | 9.5944 | 9135.8557 | 38.25 | 10.625 | 11512.3724 | 48.2 | 13.3889 | -0.8 | -0.8 |  |  | відс.
12 | [13 empty] | 8249.7374 | 34.54 | 9.5944 | 9135.8557 | 38.25 | 10.625 | 11512.3724 | 48.2 | 13.3889
13 | [13 empty] | 8249.7374 | 34.54 | 9.5944 | 9135.8557 | 38.25 | 10.625 | 11512.3724 | 48.2 | 13.3889
14 | [13 empty] | 8249.7374 | 34.54 | 9.5944 | 9135.8557 | 38.25 | 10.625 | 11512.3724 | 48.2 | 13.3889
15 | [13 empty] | 8249.7374 | 34.54 | 9.5944 | 9135.8557 | 38.25 | 10.625 | 11512.3724 | 48.2 | 13.3889
16 | [13 empty] | 8249.7374 | 34.54 | 9.5944 | 9135.8557 | 38.25 | 10.625 | 11512.3724 | 48.2 | 13.3889
17 | [13 empty] | 8249.7374 | 34.54 | 9.5944 | 9135.8557 | 38.25 | 10.625 | 11512.3724 | 48.2 | 13.3889
18 | 88.5227 | 5.278 | 1.189 | 0.118 | 0.18 | 0.0037 | 0.049 | 0.039 | 0.079 | 0.0036 | 1.302 | 3.236 | 0.7671 | 8201.9682 | 34.34 | 9.5389 | 9083.3096 | 38.03 | 10.5639 | 11383.3956 | 47.66 | 13.2389 | -1.3 | -0.6
19 | [13 empty] | 8201.9682 | 34.34 | 9.5389 | 9083.3096 | 38.03 | 10.5639 | 11383.3956 | 47.66 | 13.2389
20 | [13 empty] | 8201.9682 | 34.34 | 9.5389 | 9083.3096 | 38.03 | 10.5639 | 11383.3956 | 47.66 | 13.2389
21 | [13 empty] | 8201.9682 | 34.34 | 9.5389 | 9083.3096 | 38.03 | 10.5639 | 11383.3956 | 47.66 | 13.2389
22 | [13 empty] | 8201.9682 | 34.34 | 9.5389 | 9083.3096 | 38.03 | 10.5639 | 11383.3956 | 47.66 | 13.2389
23 | [13 empty] | 8201.9682 | 34.34 | 9.5389 | 9083.3096 | 38.03 | 10.5639 | 11383.3956 | 47.66 | 13.2389
24 | [13 empty] | 8201.9682 | 34.34 | 9.5389 | 9083.3096 | 38.03 | 10.5639 | 11383.3956 | 47.66 | 13.2389
25 | 88.4891 | 5.329 | 1.169 | 0.119 | 0.183 | 0.0038 | 0.049 | 0.038 | 0.069 | 0.0021 | 1.319 | 3.23 | 0.7669 | 8199.5797 | 34.33 | 9.5361 | 9080.9211 | 38.02 | 10.5611 | 11381.0071 | 47.65 | 13.2361 | -3.9 | -3.9
26 | [13 empty] | 8199.5797 | 34.33 | 9.5361 | 9080.9211 | 38.02 | 10.5611 | 11381.0071 | 47.65 | 13.2361
27 | [13 empty] | 8199.5797 | 34.33 | 9.5361 | 9080.9211 | 38.02 | 10.5611 | 11381.0071 | 47.65 | 13.2361
28 | [13 empty] | 8199.5797 | 34.33 | 9.5361 | 9080.9211 | 38.02 | 10.5611 | 11381.0071 | 47.65 | 13.2361
29 | [13 empty] | 8199.5797 | 34.33 | 9.5361 | 9080.9211 | 38.02 | 10.5611 | 11381.0071 | 47.65 | 13.2361
30 | [13 empty] | 8199.5797 | 34.33 | 9.5361 | 9080.9211 | 38.02 | 10.5611 | 11381.0071 | 47.65 | 13.2361
31
Рівень одоризації відповідає чинним нормативним документам | [13 empty] | 8225.0168 | 34.4365 | 9.5657 | 9109.296 | 38.1388 | 10.5941
Середньозважене значення теплоти згоряння:
| Головний інженер Лубенського ЛВУМГ | [8 empty] | Сирота В.П. | [10 empty] | 2018-07-02
|  | Підрозділу підприємства, якому підпорядкована лабораторія | [8 empty] | прізвище | [5 empty] | підпис |  |  |  | дата
| Завідувач ВХАЛ | [8 empty] | Алєксєєнко Н.А. | [10 empty] | 2018-07-02
|  | Лабораторія, де здійснювалось вимірювання газу | [8 empty] | прізвище | [5 empty] | підпис |  |  |  | дата
| Начальник служби ГВ і М | [8 empty] | Шило О.Є. | [10 empty] | 2018-07-02
|  | Підрозділу, відповідального за облік газу за маршрутом | [8 empty] | прізвище | [5 empty] | підпис |  |  |  | дата

## додаток
Додаток до Паспорту фізико-хімічних показників природного газу. Маршрут №51
Область | ГРС, прямий споживач | Cередньозважене значення вищої теплоти згоряння
|  | ккал/м³ | МДж/м³ | кВт*год./м³
Маршрут №51 |  | 9109.296 | 38.1388 | 10.5941
Полтавська | АГНКС Лубни | 9107.8152 | 38.1326 | 10.5924
Полтавська | АГНКС Лубни-2 | 9106.4776 | 38.127 | 10.5908
Полтавська | Вишневе | 9109.3915 | 38.1392 | 10.5942
Полтавська | Гребінка | 9108.8422 | 38.1369 | 10.5936
Полтавська | Лубни | 9109.4632 | 38.1395 | 10.5943
Полтавська | Мгар | 0 | 0 | 0
Полтавська | Новаки | 9108.7228 | 38.1364 | 10.5934
Полтавська | Пирятин | 9109.6782 | 38.1404 | 10.5946
Полтавська | Чорнухи | 9108.2929 | 38.1346 | 10.5929
Чернігівська | Богдани | 9108.1734 | 38.1341 | 10.5928
Головний інженер Лубенського ЛВУМГ |  | Сирота В.П. |  |  | 2018-07-02
Підрозділу підприємства, якому підпорядкована лабораторія |  | прізвище |  | підпис | дата
Завідувач ВХАЛ |  | Алєксєєнко Н.А. |  |  | 2018-07-02
Лабораторія, де здійснювалось вимірювання газу |  | прізвище |  | підпис | дата
Начальник служби ГВ і М |  | Шило О.Є. |  |  | 2018-07-02
Підрозділу, відповідального за облік газу за маршрутом |  | прізвище |  | підпис | дата