## паспорт
АТ "Укртрансгаз" | [5 empty] | ПАСПОРТ ФІЗИКО-ХІМІЧНИХ ПОКАЗНИКІВ ПРИРОДНОГО ГАЗУ №54 | [18 empty] | Маршрут №54
Філія "УМГ "КИЇВТРАНСГАЗ" | [5 empty] | переданого Лубенським ЛВУМГ та прийнятого ПАТ "Лубнигаз", ПАТ "Полтавагаз", ПАТ "Кременчукгаз"
Лубенський п/м Лубенське ЛВУМГ
Вимірювальна хіміко-аналітична лабораторія
по газопроводу "Шебелинка-Полтава-Київ", "Єлець-Диканька-Київ"
Свідоцтво № 199-15 чинне до 31.12.2018 р. | [20 empty] | за період з 01.06.2018р. по 30.06.2018р.
Число місяця | Компонентний склад, % мол. | [11 empty] | Фізико-хімічні показники газу обчислені на основі компонентного складу, 101,325 кПа | [9 empty] | Температура точки роси вологи (Р = 3.92 МПа), °С | Температура точки роси вуглеводнів, °С | Масова концентрація сірководню, г/м3 | Масова концентрація меркаптанової сірки, г/м3 | Маса механічних домішок, г/м3
[13 empty] | Густина абсолютна, кг/м3,при 20 ºС, | Температура вимірювання/згоряння при 20/25°С
| метан, С1 | етан, С2 | пропан, С3 | ізо-бутан, і-С4 | н-бутан, н-С4 | нео-пентан, нео-С5 | ізо-пентан, і-С5 | н-пентан, н-С5 | гексани та вищі, С6+ | кисень, О2 | азот, N2 | діоксид вуглецю, CО2 |  | Теплота згоряння нижча |  |  | Теплота згоряння вища |  |  | Число Воббе вище
[14 empty] | ккал/м3 | МДж/м3 | кВт⋅год/м3 | ккал/м3 | МДж/м3 | кВт⋅год/м3 | ккал/м3 | МДж/м3 | кВт⋅год/м3
1 | [13 empty] | 8240.1836 | 34.5 | 9.5833 | 9121.5249 | 38.19 | 10.6083 | 11197.0958 | 46.88 | 13.0222
2 | [13 empty] | 8240.1836 | 34.5 | 9.5833 | 9121.5249 | 38.19 | 10.6083 | 11197.0958 | 46.88 | 13.0222
3 | [13 empty] | 8240.1836 | 34.5 | 9.5833 | 9121.5249 | 38.19 | 10.6083 | 11197.0958 | 46.88 | 13.0222
4 | 86.6929 | 5.876 | 1.157 | 0.087 | 0.128 | 0.0033 | 0.039 | 0.03 | 0.064 | 0.0038 | 0.777 | 5.142 | 0.7876 | 8101.6529 | 33.92 | 9.4222 | 8971.052 | 37.56 | 10.4333 | 11094.3921 | 46.45 | 12.9028 | -3.2 | -4.6
5 | [13 empty] | 8101.6529 | 33.92 | 9.4222 | 8971.052 | 37.56 | 10.4333 | 11094.3921 | 46.45 | 12.9028 |  |  | 0.0002 | ˂0,0002
6 | [13 empty] | 8101.6529 | 33.92 | 9.4222 | 8971.052 | 37.56 | 10.4333 | 11094.3921 | 46.45 | 12.9028
7 | [13 empty] | 8101.6529 | 33.92 | 9.4222 | 8971.052 | 37.56 | 10.4333 | 11094.3921 | 46.45 | 12.9028
8 | [13 empty] | 8101.6529 | 33.92 | 9.4222 | 8971.052 | 37.56 | 10.4333 | 11094.3921 | 46.45 | 12.9028
9 | [13 empty] | 8101.6529 | 33.92 | 9.4222 | 8971.052 | 37.56 | 10.4333 | 11094.3921 | 46.45 | 12.9028
10 | [13 empty] | 8101.6529 | 33.92 | 9.4222 | 8971.052 | 37.56 | 10.4333 | 11094.3921 | 46.45 | 12.9028
11 | 86.5332 | 5.965 | 1.158 | 0.089 | 0.133 | 0.0031 | 0.038 | 0.028 | 0.062 | 0.0037 | 0.812 | 5.175 | 0.7886 | 8101.6529 | 33.92 | 9.4222 | 8971.052 | 37.56 | 10.4333 | 11087.2267 | 46.42 | 12.8944 | -3.7 | -5
12 | [13 empty] | 8101.6529 | 33.92 | 9.4222 | 8971.052 | 37.56 | 10.4333 | 11087.2267 | 46.42 | 12.8944
13 | [13 empty] | 8101.6529 | 33.92 | 9.4222 | 8971.052 | 37.56 | 10.4333 | 11087.2267 | 46.42 | 12.8944
14 | [13 empty] | 8101.6529 | 33.92 | 9.4222 | 8971.052 | 37.56 | 10.4333 | 11087.2267 | 46.42 | 12.8944
15 | [13 empty] | 8101.6529 | 33.92 | 9.4222 | 8971.052 | 37.56 | 10.4333 | 11087.2267 | 46.42 | 12.8944
16 | [13 empty] | 8101.6529 | 33.92 | 9.4222 | 8971.052 | 37.56 | 10.4333 | 11087.2267 | 46.42 | 12.8944
17 | [13 empty] | 8101.6529 | 33.92 | 9.4222 | 8971.052 | 37.56 | 10.4333 | 11087.2267 | 46.42 | 12.8944
18 | 86.4837 | 6.023 | 1.144 | 0.084 | 0.12 | 0.003 | 0.032 | 0.022 | 0.043 | 0.0013 | 0.743 | 5.301 | 0.7888 | 8087.3222 | 33.86 | 9.4056 | 8954.3328 | 37.49 | 10.4139 | 11065.7305 | 46.33 | 12.8694 | -5.6 | -6.7 |  |  | відс.
19 | [13 empty] | 8087.3222 | 33.86 | 9.4056 | 8954.3328 | 37.49 | 10.4139 | 11065.7305 | 46.33 | 12.8694
20 | [13 empty] | 8087.3222 | 33.86 | 9.4056 | 8954.3328 | 37.49 | 10.4139 | 11065.7305 | 46.33 | 12.8694
21 | [13 empty] | 8087.3222 | 33.86 | 9.4056 | 8954.3328 | 37.49 | 10.4139 | 11065.7305 | 46.33 | 12.8694
22 | [13 empty] | 8087.3222 | 33.86 | 9.4056 | 8954.3328 | 37.49 | 10.4139 | 11065.7305 | 46.33 | 12.8694
23 | [13 empty] | 8087.3222 | 33.86 | 9.4056 | 8954.3328 | 37.49 | 10.4139 | 11065.7305 | 46.33 | 12.8694
24 | [13 empty] | 8087.3222 | 33.86 | 9.4056 | 8954.3328 | 37.49 | 10.4139 | 11065.7305 | 46.33 | 12.8694
25 | 86.3757 | 6.047 | 1.187 | 0.096 | 0.144 | 0.0033 | 0.038 | 0.027 | 0.047 | 0.003 | 0.731 | 5.301 | 0.7904 | 8106.4298 | 33.94 | 9.4278 | 8975.8289 | 37.58 | 10.4389 | 11080.0613 | 46.39 | 12.8861 | -6.2 | -8.1
26 | [13 empty] | 8106.4298 | 33.94 | 9.4278 | 8975.8289 | 37.58 | 10.4389 | 11080.0613 | 46.39 | 12.8861
27 | [13 empty] | 8106.4298 | 33.94 | 9.4278 | 8975.8289 | 37.58 | 10.4389 | 11080.0613 | 46.39 | 12.8861
28 | [13 empty] | 8106.4298 | 33.94 | 9.4278 | 8975.8289 | 37.58 | 10.4389 | 11080.0613 | 46.39 | 12.8861
29 | [13 empty] | 8106.4298 | 33.94 | 9.4278 | 8975.8289 | 37.58 | 10.4389 | 11080.0613 | 46.39 | 12.8861
30 | [13 empty] | 8106.4298 | 33.94 | 9.4278 | 8975.8289 | 37.58 | 10.4389 | 11080.0613 | 46.39 | 12.8861
31
Рівень одоризації відповідає чинним нормативним документам | [13 empty] | 8113.5236 | 33.9697 | 9.436 | 8983.5914 | 37.6125 | 10.4479
Середньозважене значення теплоти згоряння:
| Головний інженер Лубенського ЛВУМГ | [8 empty] | Сирота В.П. | [10 empty] | 2018-07-02
|  | Підрозділу підприємства, якому підпорядкована лабораторія | [8 empty] | прізвище | [5 empty] | підпис |  |  |  | дата
| Завідувач ВХАЛ | [8 empty] | Алєксєєнко Н.А. | [10 empty] | 2018-07-02
|  | Лабораторія, де здійснювалось вимірювання газу | [8 empty] | прізвище | [5 empty] | підпис |  |  |  | дата
| Начальник служби ГВ і М | [8 empty] | Шило О.Є. | [10 empty] | 2018-07-02
|  | Підрозділу, відповідального за облік газу за маршрутом | [8 empty] | прізвище | [5 empty] | підпис |  |  |  | дата

## додаток
Додаток до Паспорту фізико-хімічних показників природного газу. Маршрут №54
Область | ГРС, прямий споживач | Cередньозважене значення вищої теплоти згоряння
|  | ккал/м³ | МДж/м³ | кВт*год./м³
Маршрут №54 |  | 8983.5914 | 37.6125 | 10.4479
Полтавська | Войниха | 8990.2552 | 37.6404 | 10.4557
Полтавська | Клепачі (Вергуни) | 8982.8271 | 37.6093 | 10.447
Полтавська | Новачиха | 8983.472 | 37.612 | 10.4478
Полтавська | Оріхівка | 8983.1854 | 37.6108 | 10.4474
Полтавська | Петракіївка | 8983.1376 | 37.6106 | 10.4474
Полтавська | Ромодан | 8983.4481 | 37.6119 | 10.4478
Полтавська | Семенівка | 8982.9704 | 37.6099 | 10.4472
Полтавська | Стайки | 8982.9465 | 37.6098 | 10.4472
Полтавська | Хорол | 8982.0867 | 37.6062 | 10.4462
Головний інженер Лубенського ЛВУМГ |  | Сирота В.П. |  |  | 2018-07-02
Підрозділу підприємства, якому підпорядкована лабораторія |  | прізвище |  | підпис | дата
Завідувач ВХАЛ |  | Алєксєєнко Н.А. |  |  | 2018-07-02
Лабораторія, де здійснювалось вимірювання газу |  | прізвище |  | підпис | дата
Начальник служби ГВ і М |  | Шило О.Є. |  |  | 2018-07-02
Підрозділу, відповідального за облік газу за маршрутом |  | прізвище |  | підпис | дата