## паспорт
АТ "Укртрансгаз" | [5 empty] | ПАСПОРТ ФІЗИКО-ХІМІЧНИХ ПОКАЗНИКІВ ПРИРОДНОГО ГАЗУ №94 | [18 empty] | Маршрут №94
Філія "УМГ "КИЇВТРАНСГАЗ" | [5 empty] | переданого Диканським ЛВУМГ та прийнятого ПАТ "Полтавагаз"
Диканський п/м Диканське ЛВУМГ
Вимірювальна хіміко-аналітична лабораторія
по газопроводу "Шебелинка-Полтава-Київ" (ШПК)
Свідоцтво № 186-13 чинне до 05.12.2018 р. | [20 empty] | за період з 01.06.2018р. по 30.06.2018р.
Число місяця | Компонентний склад, % мол. | [11 empty] | Фізико-хімічні показники газу обчислені на основі компонентного складу, 101,325 кПа | [9 empty] | Температура точки роси вологи (Р = 3.92 МПа), °С | Температура точки роси вуглеводнів, °С | Масова концентрація сірководню, г/м3 | Масова концентрація меркаптанової сірки, г/м3 | Маса механічних домішок, г/м3
[13 empty] | Густина абсолютна, кг/м3,при 20 ºС, | Температура вимірювання/згоряння при 20/25°С
| метан, С1 | етан, С2 | пропан, С3 | ізо-бутан, і-С4 | н-бутан, н-С4 | нео-пентан, нео-С5 | ізо-пентан, і-С5 | н-пентан, н-С5 | гексани та вищі, С6+ | кисень, О2 | азот, N2 | діоксид вуглецю, CО2 |  | Теплота згоряння нижча |  |  | Теплота згоряння вища |  |  | Число Воббе вище
[14 empty] | ккал/м3 | МДж/м3 | кВт⋅год/м3 | ккал/м3 | МДж/м3 | кВт⋅год/м3 | ккал/м3 | МДж/м3 | кВт⋅год/м3
1 | [13 empty] | 8383.5866 | 35.1004 | 9.7501 | 9283.6296 | 38.8687 | 10.7969 | 11779.9992 | 49.3205 | 13.7001
2 | [13 empty] | 8383.5866 | 35.1004 | 9.7501 | 9283.6296 | 38.8687 | 10.7969 | 11779.9992 | 49.3205 | 13.7001
3 | [13 empty] | 8383.5866 | 35.1004 | 9.7501 | 9283.6296 | 38.8687 | 10.7969 | 11779.9992 | 49.3205 | 13.7001
4 | [13 empty] | 8383.5866 | 35.1004 | 9.7501 | 9283.6296 | 38.8687 | 10.7969 | 11779.9992 | 49.3205 | 13.7001
5 | [13 empty] | 8383.5866 | 35.1004 | 9.7501 | 9283.6296 | 38.8687 | 10.7969 | 11779.9992 | 49.3205 | 13.7001
6 | [13 empty] | 8383.5866 | 35.1004 | 9.7501 | 9283.6296 | 38.8687 | 10.7969 | 11779.9992 | 49.3205 | 13.7001
7 | 90.078 | 5.0462 | 1.4015 | 0.1696 | 0.2583 | 0.0067 | 0.0791 | 0.0687 | 0.1092 | 0.0033 | 1.2888 | 1.4906 | 0.7525 | 8403.6258 | 35.1843 | 9.7734 | 9304.6481 | 38.9567 | 10.8213 | 11771.8546 | 49.2864 | 13.6907 | 3.2 | 5
8 | [13 empty] | 8403.6258 | 35.1843 | 9.7734 | 9304.6481 | 38.9567 | 10.8213 | 11771.8546 | 49.2864 | 13.6907
9 | [13 empty] | 8403.6258 | 35.1843 | 9.7734 | 9304.6481 | 38.9567 | 10.8213 | 11771.8546 | 49.2864 | 13.6907
10 | [13 empty] | 8403.6258 | 35.1843 | 9.7734 | 9304.6481 | 38.9567 | 10.8213 | 11771.8546 | 49.2864 | 13.6907
11 | 90.3673 | 4.9056 | 1.3771 | 0.1618 | 0.2654 | 0.0047 | 0.0762 | 0.0614 | 0.1099 | 0.003 | 1.2788 | 1.3888 | 0.7499 | 8397.798 | 35.1599 | 9.7666 | 9298.7486 | 38.932 | 10.8144 | 11785.015 | 49.3415 | 13.706 | 3.7 | 4.6 | менше 0,006 | менше 0,02 | відсутні
12 | [13 empty] | 8397.798 | 35.1599 | 9.7666 | 9298.7486 | 38.932 | 10.8144 | 11785.015 | 49.3415 | 13.706
13 | [13 empty] | 8397.798 | 35.1599 | 9.7666 | 9298.7486 | 38.932 | 10.8144 | 11785.015 | 49.3415 | 13.706
14 | [13 empty] | 8397.798 | 35.1599 | 9.7666 | 9298.7486 | 38.932 | 10.8144 | 11785.015 | 49.3415 | 13.706
15 | [13 empty] | 8397.798 | 35.1599 | 9.7666 | 9298.7486 | 38.932 | 10.8144 | 11785.015 | 49.3415 | 13.706
16 | [13 empty] | 8397.798 | 35.1599 | 9.7666 | 9298.7486 | 38.932 | 10.8144 | 11785.015 | 49.3415 | 13.706
17 | [13 empty] | 8397.798 | 35.1599 | 9.7666 | 9298.7486 | 38.932 | 10.8144 | 11785.015 | 49.3415 | 13.706
18 | [13 empty] | 8397.798 | 35.1599 | 9.7666 | 9298.7486 | 38.932 | 10.8144 | 11785.015 | 49.3415 | 13.706
19 | [13 empty] | 8397.798 | 35.1599 | 9.7666 | 9298.7486 | 38.932 | 10.8144 | 11785.015 | 49.3415 | 13.706
20 | 90.2895 | 4.9136 | 1.4278 | 0.1723 | 0.264 | 0.0078 | 0.0782 | 0.0657 | 0.1255 | 0.0049 | 1.2622 | 1.3884 | 0.7513 | 8414.6366 | 35.2304 | 9.7862 | 9316.8292 | 39.0077 | 10.8355 | 11796.8378 | 49.391 | 13.7197 | 12.4 | 8.9
21 | [13 empty] | 8414.6366 | 35.2304 | 9.7862 | 9316.8292 | 39.0077 | 10.8355 | 11796.8378 | 49.391 | 13.7197
22 | [13 empty] | 8414.6366 | 35.2304 | 9.7862 | 9316.8292 | 39.0077 | 10.8355 | 11796.8378 | 49.391 | 13.7197
23 | [13 empty] | 8414.6366 | 35.2304 | 9.7862 | 9316.8292 | 39.0077 | 10.8355 | 11796.8378 | 49.391 | 13.7197
24 | [13 empty] | 8414.6366 | 35.2304 | 9.7862 | 9316.8292 | 39.0077 | 10.8355 | 11796.8378 | 49.391 | 13.7197
25 | [13 empty] | 8414.6366 | 35.2304 | 9.7862 | 9316.8292 | 39.0077 | 10.8355 | 11796.8378 | 49.391 | 13.7197
26 | 90.4469 | 4.8865 | 1.3867 | 0.1651 | 0.249 | 0.0042 | 0.0702 | 0.0567 | 0.0962 | 0.0035 | 1.2467 | 1.3883 | 0.7488 | 8390.9192 | 35.1311 | 9.7586 | 9291.4638 | 38.9015 | 10.806 | 11784.1312 | 49.3378 | 13.7049 | 10.4 | 9.8
27 | [13 empty] | 8390.9192 | 35.1311 | 9.7586 | 9291.4638 | 38.9015 | 10.806 | 11784.1312 | 49.3378 | 13.7049
28 | [13 empty] | 8390.9192 | 35.1311 | 9.7586 | 9291.4638 | 38.9015 | 10.806 | 11784.1312 | 49.3378 | 13.7049
29 | [13 empty] | 8390.9192 | 35.1311 | 9.7586 | 9291.4638 | 38.9015 | 10.806 | 11784.1312 | 49.3378 | 13.7049
30 | [13 empty] | 8390.9192 | 35.1311 | 9.7586 | 9291.4638 | 38.9015 | 10.806 | 11784.1312 | 49.3378 | 13.7049
31
[14 empty] | 8397.9413 | 35.1605 | 9.7668 | 9298.9158 | 38.9327 | 10.8146
Середньозважене значення теплоти згоряння:
| Головний інженер | [8 empty] | Кішінець О.Д. | [10 empty] | 2018-07-02
|  | Підрозділу підприємства, якому підпорядкована лабораторія | [8 empty] | прізвище | [5 empty] | підпис |  |  |  | дата
| Завідувач ВХАЛ | [8 empty] | Горшковоз О.В. | [10 empty] | 2018-07-02
|  | Лабораторія, де здійснювалось вимірювання газу | [8 empty] | прізвище | [5 empty] | підпис |  |  |  | дата
| Начальник ЛВДС | [8 empty] | Розраєнко М.В. | [10 empty] | 2018-07-02
|  | Підрозділу, відповідального за облік газу за маршрутом | [8 empty] | прізвище | [5 empty] | підпис |  |  |  | дата

## додаток
Додаток до Паспорту фізико-хімічних показників природного газу. Маршрут №94
Область | ГРС, прямий споживач | Cередньозважене значення вищої теплоти згоряння
|  | ккал/м³ | МДж/м³ | кВт*год./м³
Маршрут №94 |  | 9298.9158 | 38.9327 | 10.8146
Полтавська | ГРС Милорадове | 9298.9158 | 38.9327 | 10.8146
Головний інженер |  | Кішінець О.Д. |  |  | 2018-07-02
Підрозділу підприємства, якому підпорядкована лабораторія |  | прізвище |  | підпис | дата
Завідувач ВХАЛ |  | Горшковоз О.В. |  |  | 2018-07-02
Лабораторія, де здійснювалось вимірювання газу |  | прізвище |  | підпис | дата
Начальник ЛВДС |  | Розраєнко М.В. |  |  | 2018-07-02
Підрозділу, відповідального за облік газу за маршрутом |  | прізвище |  | підпис | дата