## паспорт
АТ "Укртрансгаз" | [5 empty] | ПАСПОРТ ФІЗИКО-ХІМІЧНИХ ПОКАЗНИКІВ ПРИРОДНОГО ГАЗУ №98 | [18 empty] | Маршрут №98
Філія "УМГ "КИЇВТРАНСГАЗ" | [5 empty] | переданого Диканським ЛВУМГ та прийнятого ПАТ "Полтавагаз"
Диканський п/м Диканське ЛВУМГ
Вимірювальна хіміко-аналітична лабораторія
по газопроводу "Єфремівка-Диканька-Київ" (ЄДК)
Свідоцтво № 186-13 чинне до 05.12.2018 р. | [20 empty] | за період з 01.06.2018р. по 30.06.2018р.
Число місяця | Компонентний склад, % мол. | [11 empty] | Фізико-хімічні показники газу обчислені на основі компонентного складу, 101,325 кПа | [9 empty] | Температура точки роси вологи (Р = 3.92 МПа), °С | Температура точки роси вуглеводнів, °С | Масова концентрація сірководню, г/м3 | Масова концентрація меркаптанової сірки, г/м3 | Маса механічних домішок, г/м3
[13 empty] | Густина абсолютна, кг/м3,при 20 ºС, | Температура вимірювання/згоряння при 20/25°С
| метан, С1 | етан, С2 | пропан, С3 | ізо-бутан, і-С4 | н-бутан, н-С4 | нео-пентан, нео-С5 | ізо-пентан, і-С5 | н-пентан, н-С5 | гексани та вищі, С6+ | кисень, О2 | азот, N2 | діоксид вуглецю, CО2 |  | Теплота згоряння нижча |  |  | Теплота згоряння вища |  |  | Число Воббе вище
[14 empty] | ккал/м3 | МДж/м3 | кВт⋅год/м3 | ккал/м3 | МДж/м3 | кВт⋅год/м3 | ккал/м3 | МДж/м3 | кВт⋅год/м3
1 | [13 empty] | 8164.5888 | 34.1835 | 9.4954 | 9042.5147 | 37.8592 | 10.5164 | 11472.915 | 48.0348 | 13.343
2 | [13 empty] | 8164.5888 | 34.1835 | 9.4954 | 9042.5147 | 37.8592 | 10.5164 | 11472.915 | 48.0348 | 13.343
3 | [13 empty] | 8164.5888 | 34.1835 | 9.4954 | 9042.5147 | 37.8592 | 10.5164 | 11472.915 | 48.0348 | 13.343
4 | [13 empty] | 8164.5888 | 34.1835 | 9.4954 | 9042.5147 | 37.8592 | 10.5164 | 11472.915 | 48.0348 | 13.343
5 | 89.2602 | 3.8932 | 1.1581 | 0.1609 | 0.2779 | 0.0079 | 0.0858 | 0.0805 | 0.164 | 0.0025 | 4.3209 | 0.5881 | 0.7496 | 8154.1035 | 34.1396 | 9.4832 | 9030.7157 | 37.8098 | 10.5027 | 11446.9525 | 47.9261 | 13.3128 | 6.3 | 6.4
6 | [13 empty] | 8154.1035 | 34.1396 | 9.4832 | 9030.7157 | 37.8098 | 10.5027 | 11446.9525 | 47.9261 | 13.3128
7 | [13 empty] | 8154.1035 | 34.1396 | 9.4832 | 9030.7157 | 37.8098 | 10.5027 | 11446.9525 | 47.9261 | 13.3128
8 | [13 empty] | 8154.1035 | 34.1396 | 9.4832 | 9030.7157 | 37.8098 | 10.5027 | 11446.9525 | 47.9261 | 13.3128
9 | [13 empty] | 8154.1035 | 34.1396 | 9.4832 | 9030.7157 | 37.8098 | 10.5027 | 11446.9525 | 47.9261 | 13.3128
10 | [13 empty] | 8154.1035 | 34.1396 | 9.4832 | 9030.7157 | 37.8098 | 10.5027 | 11446.9525 | 47.9261 | 13.3128
11 | 89.3828 | 3.8333 | 1.1814 | 0.157 | 0.2928 | 0.0055 | 0.0822 | 0.0718 | 0.1528 | 0.0031 | 4.2609 | 0.5763 | 0.7487 | 8153.9363 | 34.1389 | 9.483 | 9030.7635 | 37.81 | 10.5028 | 11454.5478 | 47.9579 | 13.3216 | 9.1 | 7.6 | менше 0,006 | менше 0,02 | відсутні
12 | [13 empty] | 8153.9363 | 34.1389 | 9.483 | 9030.7635 | 37.81 | 10.5028 | 11454.5478 | 47.9579 | 13.3216
13 | [13 empty] | 8153.9363 | 34.1389 | 9.483 | 9030.7635 | 37.81 | 10.5028 | 11454.5478 | 47.9579 | 13.3216
14 | [13 empty] | 8153.9363 | 34.1389 | 9.483 | 9030.7635 | 37.81 | 10.5028 | 11454.5478 | 47.9579 | 13.3216
15 | [13 empty] | 8153.9363 | 34.1389 | 9.483 | 9030.7635 | 37.81 | 10.5028 | 11454.5478 | 47.9579 | 13.3216
16 | [13 empty] | 8153.9363 | 34.1389 | 9.483 | 9030.7635 | 37.81 | 10.5028 | 11454.5478 | 47.9579 | 13.3216
17 | [13 empty] | 8153.9363 | 34.1389 | 9.483 | 9030.7635 | 37.81 | 10.5028 | 11454.5478 | 47.9579 | 13.3216
18 | 89.5037 | 3.7965 | 1.1491 | 0.1583 | 0.2722 | 0.0082 | 0.0849 | 0.0796 | 0.1755 | 0.0035 | 4.2191 | 0.5496 | 0.7482 | 8159.6925 | 34.163 | 9.4897 | 9037.1407 | 37.8367 | 10.5102 | 11466.3229 | 48.0072 | 13.3353 | 3.6 | -2.8
19 | [13 empty] | 8159.6925 | 34.163 | 9.4897 | 9037.1407 | 37.8367 | 10.5102 | 11466.3229 | 48.0072 | 13.3353
20 | [13 empty] | 8159.6925 | 34.163 | 9.4897 | 9037.1407 | 37.8367 | 10.5102 | 11466.3229 | 48.0072 | 13.3353
21 | [13 empty] | 8159.6925 | 34.163 | 9.4897 | 9037.1407 | 37.8367 | 10.5102 | 11466.3229 | 48.0072 | 13.3353
22 | [13 empty] | 8159.6925 | 34.163 | 9.4897 | 9037.1407 | 37.8367 | 10.5102 | 11466.3229 | 48.0072 | 13.3353
23 | [13 empty] | 8159.6925 | 34.163 | 9.4897 | 9037.1407 | 37.8367 | 10.5102 | 11466.3229 | 48.0072 | 13.3353
24 | [13 empty] | 8159.6925 | 34.163 | 9.4897 | 9037.1407 | 37.8367 | 10.5102 | 11466.3229 | 48.0072 | 13.3353
25 | 89.717 | 3.7753 | 1.1199 | 0.1542 | 0.2635 | 0.005 | 0.0778 | 0.0714 | 0.1752 | 0.0032 | 4.0887 | 0.5486 | 0.7464 | 8158.3072 | 34.1572 | 9.4881 | 9036.0659 | 37.8322 | 10.5089 | 11478.719 | 48.0591 | 13.3498 | 4.7 | -0.8
26 | [13 empty] | 8158.3072 | 34.1572 | 9.4881 | 9036.0659 | 37.8322 | 10.5089 | 11478.719 | 48.0591 | 13.3498
27 | [13 empty] | 8158.3072 | 34.1572 | 9.4881 | 9036.0659 | 37.8322 | 10.5089 | 11478.719 | 48.0591 | 13.3498
28 | [13 empty] | 8158.3072 | 34.1572 | 9.4881 | 9036.0659 | 37.8322 | 10.5089 | 11478.719 | 48.0591 | 13.3498
29 | [13 empty] | 8158.3072 | 34.1572 | 9.4881 | 9036.0659 | 37.8322 | 10.5089 | 11478.719 | 48.0591 | 13.3498
30 | [13 empty] | 8158.3072 | 34.1572 | 9.4881 | 9036.0659 | 37.8322 | 10.5089 | 11478.719 | 48.0591 | 13.3498
31
[14 empty] | 8157.5906 | 34.1542 | 9.4873 | 9034.8477 | 37.8271 | 10.5075
Середньозважене значення теплоти згоряння:
| Головний інженер | [8 empty] | Кішінець О.Д. | [10 empty] | 2018-07-02
|  | Підрозділу підприємства, якому підпорядкована лабораторія | [8 empty] | прізвище | [5 empty] | підпис |  |  |  | дата
| Завідувач ВХАЛ | [8 empty] | Горшковоз О.В. | [10 empty] | 2018-07-02
|  | Лабораторія, де здійснювалось вимірювання газу | [8 empty] | прізвище | [5 empty] | підпис |  |  |  | дата
| Начальник ЛВДС | [8 empty] | Розраєнко М.В. | [10 empty] | 2018-07-02
|  | Підрозділу, відповідального за облік газу за маршрутом | [8 empty] | прізвище | [5 empty] | підпис |  |  |  | дата

## додаток
Додаток до Паспорту фізико-хімічних показників природного газу. Маршрут №98
Область | ГРС, прямий споживач | Cередньозважене значення вищої теплоти згоряння
|  | ккал/м³ | МДж/м³ | кВт*год./м³
Маршрут №98 |  | 9034.8477 | 37.8271 | 10.5075
Полтавська | ГРС Божкове | 9034.9672 | 37.8276 | 10.5077
Полтавська | ГРС Ковалівка | 9034.8239 | 37.827 | 10.5075
Полтавська | ГРС Рунівщина | 9034.9672 | 37.8276 | 10.5077
Головний інженер |  | Кішінець О.Д. |  |  | 2018-07-02
Підрозділу підприємства, якому підпорядкована лабораторія |  | прізвище |  | підпис | дата
Завідувач ВХАЛ |  | Горшковоз О.В. |  |  | 2018-07-02
Лабораторія, де здійснювалось вимірювання газу |  | прізвище |  | підпис | дата
Начальник ЛВДС |  | Розраєнко М.В. |  |  | 2018-07-02
Підрозділу, відповідального за облік газу за маршрутом |  | прізвище |  | підпис | дата