## паспорт
АТ "Укртрансгаз" | [5 empty] | ПАСПОРТ ФІЗИКО-ХІМІЧНИХ ПОКАЗНИКІВ ПРИРОДНОГО ГАЗУ №803 | [18 empty] | Маршрут №803
Філія "УМГ "ЧЕРКАСИТРАНСГАЗ" | [5 empty] | переданого Барським ЛВУМГ та прийнятого ПАТ "Тернопільгаз", ПАТ "Хмельницькгаз"
Гусятинський п/м Барське ЛВУМГ
Вимірювальна хіміко-аналітична лабораторія
по газопроводу "Уренгой-Помари-Ужгород" (УПУ)
Свідоцтво № РХ-0089/18 від 06.06.18р. чинне до 05.06.21 р. | [20 empty] | за період з 01.06.2018р. по 30.06.2018р.
Число місяця | Компонентний склад, % мол. | [11 empty] | Фізико-хімічні показники газу обчислені на основі компонентного складу, 101,325 кПа | [9 empty] | Температура точки роси вологи (Р = 3.92 МПа), °С | Температура точки роси вуглеводнів, °С | Масова концентрація сірководню, г/м3 | Масова концентрація меркаптанової сірки, г/м3 | Маса механічних домішок, г/м3
[13 empty] | Густина абсолютна, кг/м3,при 20 ºС, | Температура вимірювання/згоряння при 20/25°С
| метан, С1 | етан, С2 | пропан, С3 | ізо-бутан, і-С4 | н-бутан, н-С4 | нео-пентан, нео-С5 | ізо-пентан, і-С5 | н-пентан, н-С5 | гексани та вищі, С6+ | кисень, О2 | азот, N2 | діоксид вуглецю, CО2 |  | Теплота згоряння нижча |  |  | Теплота згоряння вища |  |  | Число Воббе вище
[14 empty] | ккал/м3 | МДж/м3 | кВт⋅год/м3 | ккал/м3 | МДж/м3 | кВт⋅год/м3 | ккал/м3 | МДж/м3 | кВт⋅год/м3
1 | 95.4974 | 2.519 | 0.806 | 0.1275 | 0.1238 | 0.0015 | 0.023 | 0.016 | 0.012 | 0.0047 | 0.6713 | 0.1978 | 0.7038 | 8233.0182 | 34.47 | 9.575 | 9128.6903 | 38.22 | 10.6167 | 11939.9065 | 49.99 | 13.8861 | -20.1
2 | [13 empty] | 8233.0182 | 34.47 | 9.575 | 9128.6903 | 38.22 | 10.6167 | 11939.9065 | 49.99 | 13.8861
3 | [13 empty] | 8233.0182 | 34.47 | 9.575 | 9128.6903 | 38.22 | 10.6167 | 11939.9065 | 49.99 | 13.8861
4 | 95.4834 | 2.5346 | 0.8042 | 0.1265 | 0.1223 | 0.0014 | 0.0222 | 0.0155 | 0.0118 | 0.0056 | 0.6719 | 0.2006 | 0.7039 | 8233.0182 | 34.47 | 9.575 | 9126.3018 | 38.21 | 10.6139 | 11939.9065 | 49.99 | 13.8861 | -20
5 | 95.4455 | 2.5561 | 0.8174 | 0.1281 | 0.1239 | 0.0015 | 0.0227 | 0.0159 | 0.0118 | 0.0048 | 0.6684 | 0.2039 | 0.7043 | 8235.4066 | 34.48 | 9.5778 | 9131.0788 | 38.23 | 10.6194 | 11942.295 | 50 | 13.8889 | -19.7
6 | 95.4567 | 2.5544 | 0.8092 | 0.1272 | 0.1232 | 0.0014 | 0.0222 | 0.0156 | 0.0116 | 0.0046 | 0.6687 | 0.2052 | 0.7041 | 8235.4066 | 34.48 | 9.5778 | 9128.6903 | 38.22 | 10.6167 | 11939.9065 | 49.99 | 13.8861 | -20.1
7 | 95.4354 | 2.5614 | 0.8128 | 0.127 | 0.123 | 0.0014 | 0.0223 | 0.0154 | 0.0113 | 0.0047 | 0.6816 | 0.2037 | 0.7042 | 8233.0182 | 34.47 | 9.575 | 9128.6903 | 38.22 | 10.6167 | 11939.9065 | 49.99 | 13.8861 | -19.7
8 | 95.4529 | 2.5465 | 0.8149 | 0.1268 | 0.123 | 0.0014 | 0.0221 | 0.0153 | 0.0113 | 0.0046 | 0.6804 | 0.2008 | 0.7041 | 8233.0182 | 34.47 | 9.575 | 9128.6903 | 38.22 | 10.6167 | 11939.9065 | 49.99 | 13.8861 | -19.3
9 | [13 empty] | 8233.0182 | 34.47 | 9.575 | 9128.6903 | 38.22 | 10.6167 | 11939.9065 | 49.99 | 13.8861
10 | [13 empty] | 8233.0182 | 34.47 | 9.575 | 9128.6903 | 38.22 | 10.6167 | 11939.9065 | 49.99 | 13.8861
11 | 95.4901 | 2.5146 | 0.8318 | 0.1315 | 0.1279 | 0.0015 | 0.0231 | 0.0162 | 0.0119 | 0.0052 | 0.6666 | 0.1796 | 0.704 | 8240.1836 | 34.5 | 9.5833 | 9133.4672 | 38.24 | 10.6222 | 11947.0719 | 50.02 | 13.8944 | -20.3
12 | 95.6248 | 2.4298 | 0.7958 | 0.1261 | 0.1226 | 0.0015 | 0.0225 | 0.0157 | 0.0118 | 0.0054 | 0.6698 | 0.1742 | 0.7029 | 8228.2413 | 34.45 | 9.5694 | 9121.5249 | 38.19 | 10.6083 | 11939.9065 | 49.99 | 13.8861 | -20.3
13 | 95.5597 | 2.4678 | 0.8133 | 0.1292 | 0.126 | 0.0015 | 0.0232 | 0.0162 | 0.0122 | 0.005 | 0.6658 | 0.1801 | 0.7035 | 8233.0182 | 34.47 | 9.575 | 9128.6903 | 38.22 | 10.6167 | 11944.6835 | 50.01 | 13.8917 | -18.6
14 | 95.5934 | 2.4314 | 0.8086 | 0.1291 | 0.1268 | 0.0015 | 0.0237 | 0.0168 | 0.0128 | 0.0057 | 0.6768 | 0.1734 | 0.7033 | 8230.6297 | 34.46 | 9.5722 | 9126.3018 | 38.21 | 10.6139 | 11942.295 | 50 | 13.8889 | -20.5
15 | 95.4995 | 2.5001 | 0.8349 | 0.1329 | 0.1304 | 0.0015 | 0.0242 | 0.0171 | 0.013 | 0.0047 | 0.6649 | 0.1768 | 0.7041 | 8240.1836 | 34.5 | 9.5833 | 9135.8557 | 38.25 | 10.625 | 11949.4604 | 50.03 | 13.8972 | -19.4
16 | [13 empty] | 8240.1836 | 34.5 | 9.5833 | 9135.8557 | 38.25 | 10.625 | 11949.4604 | 50.03 | 13.8972
17 | [13 empty] | 8240.1836 | 34.5 | 9.5833 | 9135.8557 | 38.25 | 10.625 | 11949.4604 | 50.03 | 13.8972
18 | 95.3813 | 2.6029 | 0.8308 | 0.1289 | 0.1257 | 0.0014 | 0.0227 | 0.0161 | 0.0122 | 0.0057 | 0.6692 | 0.2031 | 0.7047 | 8242.572 | 34.51 | 9.5861 | 9135.8557 | 38.25 | 10.625 | 11944.6835 | 50.01 | 13.8917 | -19.9
19 | 95.3855 | 2.6002 | 0.8301 | 0.1296 | 0.1262 | 0.0015 | 0.023 | 0.0163 | 0.0126 | 0.0044 | 0.6664 | 0.2042 | 0.7048 | 8242.572 | 34.51 | 9.5861 | 9138.2441 | 38.26 | 10.6278 | 11944.6835 | 50.01 | 13.8917 | -20.1
20 | 95.3584 | 2.616 | 0.8396 | 0.1307 | 0.1273 | 0.0015 | 0.0232 | 0.0163 | 0.0127 | 0.0041 | 0.6663 | 0.2039 | 0.705 | 8244.9605 | 34.52 | 9.5889 | 9140.6326 | 38.27 | 10.6306 | 11947.0719 | 50.02 | 13.8944 | -19.4
21 | 95.3232 | 2.6399 | 0.8454 | 0.1322 | 0.129 | 0.0015 | 0.0233 | 0.0168 | 0.0129 | 0.0046 | 0.6628 | 0.2084 | 0.7053 | 8247.3489 | 34.53 | 9.5917 | 9143.0211 | 38.28 | 10.6333 | 11947.0719 | 50.02 | 13.8944 | -19.7
22 | 95.3111 | 2.6472 | 0.8509 | 0.133 | 0.1299 | 0.0016 | 0.0237 | 0.0168 | 0.0131 | 0.0042 | 0.6556 | 0.2129 | 0.7055 | 8249.7374 | 34.54 | 9.5944 | 9145.4095 | 38.29 | 10.6361 | 11949.4604 | 50.03 | 13.8972 | -20.2
23 | 95.3232 | 2.6399 | 0.8454 | 0.1322 | 0.129 | 0.0015 | 0.0233 | 0.0168 | 0.0129 | 0.0046 | 0.6628 | 0.2084 | 0.7053 | 8247.3489 | 34.53 | 9.5917 | 9143.0211 | 38.28 | 10.6333 | 11947.0719 | 50.02 | 13.8944 | -20.2
24 | [13 empty] | 8247.3489 | 34.53 | 9.5917 | 9143.0211 | 38.28 | 10.6333 | 11947.0719 | 50.02 | 13.8944
25 | 95.3028 | 2.6469 | 0.8517 | 0.1342 | 0.1314 | 0.0015 | 0.0244 | 0.0175 | 0.0138 | 0.0042 | 0.6607 | 0.2109 | 0.7056 | 8249.7374 | 34.54 | 9.5944 | 9145.4095 | 38.29 | 10.6361 | 11949.4604 | 50.03 | 13.8972 | -19.7
26 | 95.2827 | 2.6612 | 0.8538 | 0.1337 | 0.1305 | 0.0014 | 0.0242 | 0.0173 | 0.0133 | 0.004 | 0.662 | 0.2159 | 0.7057 | 8249.7374 | 34.54 | 9.5944 | 9145.4095 | 38.29 | 10.6361 | 11949.4604 | 50.03 | 13.8972 | -20 |  | 0 | 0 | 0
27 | 95.4381 | 2.5625 | 0.8178 | 0.127 | 0.1239 | 0.0015 | 0.0229 | 0.0159 | 0.0126 | 0.004 | 0.6684 | 0.2054 | 0.7043 | 8237.7951 | 34.49 | 9.5806 | 9131.0788 | 38.23 | 10.6194 | 11942.295 | 50 | 13.8889 | -20.7
28 | [13 empty] | 8237.7951 | 34.49 | 9.5806 | 9131.0788 | 38.23 | 10.6194 | 11942.295 | 50 | 13.8889
29 | [13 empty] | 8237.7951 | 34.49 | 9.5806 | 9131.0788 | 38.23 | 10.6194 | 11942.295 | 50 | 13.8889
30 | [13 empty] | 8237.7951 | 34.49 | 9.5806 | 9131.0788 | 38.23 | 10.6194 | 11942.295 | 50 | 13.8889
31
Рівень одоризації відповідає чинним нормативним документам | [13 empty] | 8239.1326 | 34.4956 | 9.5821 | 9134.0882 | 38.2426 | 10.6229
Середньозважене значення теплоти згоряння:
| Начальник Гусятинської ГКС | [8 empty] | Ільницький Р.О. | [10 empty] | 2018-07-02
|  | Підрозділу підприємства, якому підпорядкована лабораторія | [8 empty] | прізвище | [5 empty] | підпис |  |  |  | дата
| Начальник ВХАЛ Гусятинського п/м | [8 empty] | Тарапата О.І. | [10 empty] | 2018-07-02
|  | Лабораторія, де здійснювалось вимірювання газу | [8 empty] | прізвище | [5 empty] | підпис |  |  |  | дата
| Провідний інженер ДАВ і ТМ | [8 empty] | Пиріг І.І. | [10 empty] | 2018-07-02
|  | Підрозділу, відповідального за облік газу за маршрутом | [8 empty] | прізвище | [5 empty] | підпис |  |  |  | дата

## додаток
Додаток до Паспорту фізико-хімічних показників природного газу. Маршрут №803
Область | ГРС, прямий споживач | Cередньозважене значення вищої теплоти згоряння
|  | ккал/м³ | МДж/м³ | кВт*год./м³
Маршрут №803 |  | 9134.0882 | 38.2426 | 10.6229
Тернопільська | Маяк (Котівка) УПУ | 9134.2076 | 38.2431 | 10.6231
Тернопільська | Товсте УПУ | 9133.9927 | 38.2422 | 10.6228
Тернопільська | Хоростків УПУ | 9133.9688 | 38.2421 | 10.6228
Хмельницька | Боднарівка УПУ | 9134.1121 | 38.2427 | 10.623
Хмельницька | Зіньків УПУ | 9134.0404 | 38.2424 | 10.6229
Начальник Гусятинської ГКС |  | Ільницький Р.О.
Підрозділу підприємства, якому підпорядкована лабораторія |  | прізвище |  | підпис
Начальник ВХАЛ Гусятинського п/м |  | Тарапата О.І.
Лабораторія, де здійснювалось вимірювання газу |  | прізвище |  | підпис
Провідний інженер ДАВ і ТМ |  | Пиріг І.І.
Підрозділу, відповідального за облік газу за маршрутом |  | прізвище |  | підпис