## паспорт
АТ "Укртрансгаз" | [5 empty] | ПАСПОРТ ФІЗИКО-ХІМІЧНИХ ПОКАЗНИКІВ ПРИРОДНОГО ГАЗУ №136 | [18 empty] | Маршрут №136
Філія "УМГ "КИЇВТРАНСГАЗ" | [5 empty] | переданого Диканським ЛВУМГ та прийнятого ПАТ "Харківгаз"
Решетилівський п/м Диканське ЛВУМГ
Вимірювальна хіміко-аналітична лабораторія
по газопроводу "Шебелинка-Полтава-Київ" (ШПК)
Свідоцтво № 123/15 чинне до 31.12.2018 р. | [20 empty] | за період з 01.06.2018р. по 30.06.2018р.
Число місяця | Компонентний склад, % мол. | [11 empty] | Фізико-хімічні показники газу обчислені на основі компонентного складу, 101,325 кПа | [9 empty] | Температура точки роси вологи (Р = 3.92 МПа), °С | Температура точки роси вуглеводнів, °С | Масова концентрація сірководню, г/м3 | Масова концентрація меркаптанової сірки, г/м3 | Маса механічних домішок, г/м3
[13 empty] | Густина абсолютна, кг/м3,при 20 ºС, | Температура вимірювання/згоряння при 20/25°С
| метан, С1 | етан, С2 | пропан, С3 | ізо-бутан, і-С4 | н-бутан, н-С4 | нео-пентан, нео-С5 | ізо-пентан, і-С5 | н-пентан, н-С5 | гексани та вищі, С6+ | кисень, О2 | азот, N2 | діоксид вуглецю, CО2 |  | Теплота згоряння нижча |  |  | Теплота згоряння вища |  |  | Число Воббе вище
[14 empty] | ккал/м3 | МДж/м3 | кВт⋅год/м3 | ккал/м3 | МДж/м3 | кВт⋅год/м3 | ккал/м3 | МДж/м3 | кВт⋅год/м3
1 | [13 empty] | 8307.0604 | 34.78 | 9.6611 | 9205.121 | 38.54 | 10.7056 | 11868.2528 | 49.69 | 13.8028
2 | [13 empty] | 8307.0604 | 34.78 | 9.6611 | 9205.121 | 38.54 | 10.7056 | 11868.2528 | 49.69 | 13.8028
3 | [13 empty] | 8307.0604 | 34.78 | 9.6611 | 9205.121 | 38.54 | 10.7056 | 11868.2528 | 49.69 | 13.8028
4 | [13 empty] | 8307.0604 | 34.78 | 9.6611 | 9205.121 | 38.54 | 10.7056 | 11868.2528 | 49.69 | 13.8028
5 | [13 empty] | 8307.0604 | 34.78 | 9.6611 | 9205.121 | 38.54 | 10.7056 | 11868.2528 | 49.69 | 13.8028 | -3.9 | -5.9
6 | 92.6022 | 4.0003 | 1.0075 | 0.1405 | 0.2065 | 0.0039 | 0.0563 | 0.0447 | 0.0676 | 0.0035 | 1.5194 | 0.3475 | 0.7257 | 8321.3912 | 34.84 | 9.6778 | 9219.4517 | 38.6 | 10.7222 | 11877.8066 | 49.73 | 13.8139
7 | [13 empty] | 8321.3912 | 34.84 | 9.6778 | 9219.4517 | 38.6 | 10.7222 | 11877.8066 | 49.73 | 13.8139
8 | [13 empty] | 8321.3912 | 34.84 | 9.6778 | 9219.4517 | 38.6 | 10.7222 | 11877.8066 | 49.73 | 13.8139
9 | [13 empty] | 8321.3912 | 34.84 | 9.6778 | 9219.4517 | 38.6 | 10.7222 | 11877.8066 | 49.73 | 13.8139
10 | [13 empty] | 8321.3912 | 34.84 | 9.6778 | 9219.4517 | 38.6 | 10.7222 | 11877.8066 | 49.73 | 13.8139
11 | [13 empty] | 8321.3912 | 34.84 | 9.6778 | 9219.4517 | 38.6 | 10.7222 | 11877.8066 | 49.73 | 13.8139
12 | [13 empty] | 8321.3912 | 34.84 | 9.6778 | 9219.4517 | 38.6 | 10.7222 | 11877.8066 | 49.73 | 13.8139
13 | [13 empty] | 8321.3912 | 34.84 | 9.6778 | 9219.4517 | 38.6 | 10.7222 | 11877.8066 | 49.73 | 13.8139 | -0.1 | -1.6
14 | [13 empty] | 8321.3912 | 34.84 | 9.6778 | 9219.4517 | 38.6 | 10.7222 | 11877.8066 | 49.73 | 13.8139
15 | 92.6028 | 3.9011 | 0.9783 | 0.1354 | 0.2159 | 0.0059 | 0.0597 | 0.0462 | 0.087 | 0.0038 | 1.6202 | 0.3439 | 0.726 | 8311.8373 | 34.8 | 9.6667 | 9209.8979 | 38.56 | 10.7111 | 11861.0874 | 49.66 | 13.7944
16 | [13 empty] | 8311.8373 | 34.8 | 9.6667 | 9209.8979 | 38.56 | 10.7111 | 11861.0874 | 49.66 | 13.7944
17 | [13 empty] | 8311.8373 | 34.8 | 9.6667 | 9209.8979 | 38.56 | 10.7111 | 11861.0874 | 49.66 | 13.7944
18 | [13 empty] | 8311.8373 | 34.8 | 9.6667 | 9209.8979 | 38.56 | 10.7111 | 11861.0874 | 49.66 | 13.7944
19 | [13 empty] | 8311.8373 | 34.8 | 9.6667 | 9209.8979 | 38.56 | 10.7111 | 11861.0874 | 49.66 | 13.7944
20 | [13 empty] | 8311.8373 | 34.8 | 9.6667 | 9209.8979 | 38.56 | 10.7111 | 11861.0874 | 49.66 | 13.7944 | 2.5 | 1.3 |  |  | відсут.
21 | [13 empty] | 8311.8373 | 34.8 | 9.6667 | 9209.8979 | 38.56 | 10.7111 | 11861.0874 | 49.66 | 13.7944
22 | 92.6285 | 3.9378 | 0.9945 | 0.1397 | 0.2057 | 0.0057 | 0.0587 | 0.0469 | 0.0705 | 0.0049 | 1.5676 | 0.3396 | 0.7255 | 8314.2258 | 34.81 | 9.6694 | 9212.2864 | 38.57 | 10.7139 | 11870.6412 | 49.7 | 13.8056 |  |  | менше 0,006 | менше 0,02
23 | [13 empty] | 8314.2258 | 34.81 | 9.6694 | 9212.2864 | 38.57 | 10.7139 | 11870.6412 | 49.7 | 13.8056
24 | [13 empty] | 8314.2258 | 34.81 | 9.6694 | 9212.2864 | 38.57 | 10.7139 | 11870.6412 | 49.7 | 13.8056
25 | [13 empty] | 8314.2258 | 34.81 | 9.6694 | 9212.2864 | 38.57 | 10.7139 | 11870.6412 | 49.7 | 13.8056
26 | [13 empty] | 8314.2258 | 34.81 | 9.6694 | 9212.2864 | 38.57 | 10.7139 | 11870.6412 | 49.7 | 13.8056 | 6 | 3.5
27 | 92.5997 | 3.9458 | 0.9969 | 0.1405 | 0.2083 | 0.0057 | 0.0592 | 0.0481 | 0.0838 | 0.0046 | 1.5651 | 0.3423 | 0.7261 | 8321.3912 | 34.84 | 9.6778 | 9219.4517 | 38.6 | 10.7222 | 11873.0297 | 49.71 | 13.8083
28 | [13 empty] | 8321.3912 | 34.84 | 9.6778 | 9219.4517 | 38.6 | 10.7222 | 11873.0297 | 49.71 | 13.8083
29 | [13 empty] | 8321.3912 | 34.84 | 9.6778 | 9219.4517 | 38.6 | 10.7222 | 11873.0297 | 49.71 | 13.8083
30 | [13 empty] | 8321.3912 | 34.84 | 9.6778 | 9219.4517 | 38.6 | 10.7222 | 11873.0297 | 49.71 | 13.8083
31
[7 empty] | Середньозважене значення теплоти згоряння: | [6 empty] | 8315.42 | 34.815 | 9.6708 | 9213.4806 | 38.575 | 10.7153
| Головний інженер | [8 empty] | Кішінець О.Д. | [10 empty] | 2018-07-02
|  | Підрозділу підприємства, якому підпорядкована лабораторія | [8 empty] | прізвище | [5 empty] | підпис |  |  |  | дата
| Завідувач ВХАЛ | [8 empty] | Славінська А.В. | [10 empty] | 2018-07-02
|  | Лабораторія, де здійснювалось вимірювання газу | [8 empty] | прізвище | [5 empty] | підпис |  |  |  | дата
| Начальник ЛВДС | [8 empty] | Розраєнко М.В. | [10 empty] | 2018-07-02
|  | Підрозділу, відповідального за облік газу за маршрутом | [8 empty] | прізвище | [5 empty] | підпис |  |  |  | дата

## додаток
Додаток до Паспорту фізико-хімічних показників природного газу. Маршрут №136
Область | ГРС, прямий споживач | Cередньозважене значення вищої теплоти згоряння
|  | ккал/м³ | МДж/м³ | кВт*год./м³
Маршрут №136 |  | 9213.4806 | 38.575 | 10.7153
Харківська | ГРС Нова Водолага | 9213.4567 | 38.5749 | 10.7153
Харківська | ГРС Слобожанське (Комінтерн) | 9213.7672 | 38.5762 | 10.7156
Головний інженер |  | Кішінець О.Д. |  |  | 2018-07-02
Підрозділу підприємства, якому підпорядкована лабораторія |  | прізвище |  | підпис | дата
Завідувач ВХАЛ |  | Славінська А.В. |  |  | 2018-07-02
Лабораторія, де здійснювалось вимірювання газу |  | прізвище |  | підпис | дата
Начальник ЛВДС |  | Розраєнко М.В. |  |  | 2018-07-02
Підрозділу, відповідального за облік газу за маршрутом |  | прізвище |  | підпис | дата