## паспорт
АТ "Укртрансгаз" | [5 empty] | ПАСПОРТ ФІЗИКО-ХІМІЧНИХ ПОКАЗНИКІВ ПРИРОДНОГО ГАЗУ №140 | [18 empty] | Маршрут №140
Філія "УМГ "КИЇВТРАНСГАЗ" | [5 empty] | переданого Диканським ЛВУМГ та прийнятого ПАТ "Харківгаз"
Диканський п/м Диканське ЛВУМГ
Вимірювальна хіміко-аналітична лабораторія
по газопроводу-відводу ГРС Сніжків, точка відбору проб - ГРС 1-е Августа
Свідоцтво № 186-13 чинне до 05.12.2018 р. | [20 empty] | за період з 01.06.2018р. по 30.06.2018р.
Число місяця | Компонентний склад, % мол. | [11 empty] | Фізико-хімічні показники газу обчислені на основі компонентного складу, 101,325 кПа | [9 empty] | Температура точки роси вологи (Р = 3.92 МПа), °С | Температура точки роси вуглеводнів, °С | Масова концентрація сірководню, г/м3 | Масова концентрація меркаптанової сірки, г/м3 | Маса механічних домішок, г/м3
[13 empty] | Густина абсолютна, кг/м3,при 20 ºС, | Температура вимірювання/згоряння при 20/25°С
| метан, С1 | етан, С2 | пропан, С3 | ізо-бутан, і-С4 | н-бутан, н-С4 | нео-пентан, нео-С5 | ізо-пентан, і-С5 | н-пентан, н-С5 | гексани та вищі, С6+ | кисень, О2 | азот, N2 | діоксид вуглецю, CО2 |  | Теплота згоряння нижча |  |  | Теплота згоряння вища |  |  | Число Воббе вище
[14 empty] | ккал/м3 | МДж/м3 | кВт⋅год/м3 | ккал/м3 | МДж/м3 | кВт⋅год/м3 | ккал/м3 | МДж/м3 | кВт⋅год/м3
1 | [13 empty] | 8332.7602 | 34.8876 | 9.691 | 9229.8177 | 38.6434 | 10.7343 | 11727.7636 | 49.1018 | 13.6394
2 | [13 empty] | 8332.7602 | 34.8876 | 9.691 | 9229.8177 | 38.6434 | 10.7343 | 11727.7636 | 49.1018 | 13.6394
3 | [13 empty] | 8332.7602 | 34.8876 | 9.691 | 9229.8177 | 38.6434 | 10.7343 | 11727.7636 | 49.1018 | 13.6394
4 | [13 empty] | 8332.7602 | 34.8876 | 9.691 | 9229.8177 | 38.6434 | 10.7343 | 11727.7636 | 49.1018 | 13.6394
5 | [13 empty] | 8332.7602 | 34.8876 | 9.691 | 9229.8177 | 38.6434 | 10.7343 | 11727.7636 | 49.1018 | 13.6394
6 | 91.0827 | 4.2837 | 1.2101 | 0.1968 | 0.2758 | 0.0092 | 0.0989 | 0.0756 | 0.1307 | 0.0015 | 0.3067 | 2.3283 | 0.7527 | 8366.2464 | 35.0278 | 9.7299 | 9265.0952 | 38.7911 | 10.7753 | 11719.7862 | 49.0684 | 13.6301 | -3.3 | -2.8
7 | [13 empty] | 8366.2464 | 35.0278 | 9.7299 | 9265.0952 | 38.7911 | 10.7753 | 11719.7862 | 49.0684 | 13.6301
8 | [13 empty] | 8366.2464 | 35.0278 | 9.7299 | 9265.0952 | 38.7911 | 10.7753 | 11719.7862 | 49.0684 | 13.6301
9 | [13 empty] | 8366.2464 | 35.0278 | 9.7299 | 9265.0952 | 38.7911 | 10.7753 | 11719.7862 | 49.0684 | 13.6301
10 | [13 empty] | 8366.2464 | 35.0278 | 9.7299 | 9265.0952 | 38.7911 | 10.7753 | 11719.7862 | 49.0684 | 13.6301
11 | [13 empty] | 8366.2464 | 35.0278 | 9.7299 | 9265.0952 | 38.7911 | 10.7753 | 11719.7862 | 49.0684 | 13.6301 |  |  | менше 0,006 | менше 0,02 | відсутні
12 | [13 empty] | 8366.2464 | 35.0278 | 9.7299 | 9265.0952 | 38.7911 | 10.7753 | 11719.7862 | 49.0684 | 13.6301
13 | 91.5811 | 4.0753 | 1.168 | 0.1824 | 0.2764 | 0.006 | 0.0883 | 0.0633 | 0.1197 | 0.0017 | 0.2914 | 2.1466 | 0.7479 | 8351.223 | 34.9649 | 9.7125 | 9249.618 | 38.7263 | 10.7573 | 11740.0164 | 49.1531 | 13.6536 | -3.9 | -1.9
14 | [13 empty] | 8351.223 | 34.9649 | 9.7125 | 9249.618 | 38.7263 | 10.7573 | 11740.0164 | 49.1531 | 13.6536
15 | [13 empty] | 8351.223 | 34.9649 | 9.7125 | 9249.618 | 38.7263 | 10.7573 | 11740.0164 | 49.1531 | 13.6536
16 | [13 empty] | 8351.223 | 34.9649 | 9.7125 | 9249.618 | 38.7263 | 10.7573 | 11740.0164 | 49.1531 | 13.6536
17 | [13 empty] | 8351.223 | 34.9649 | 9.7125 | 9249.618 | 38.7263 | 10.7573 | 11740.0164 | 49.1531 | 13.6536
18 | [13 empty] | 8351.223 | 34.9649 | 9.7125 | 9249.618 | 38.7263 | 10.7573 | 11740.0164 | 49.1531 | 13.6536
19 | 91.5781 | 4.0672 | 1.1659 | 0.1887 | 0.258 | 0.0097 | 0.0942 | 0.07 | 0.1251 | 0.0016 | 0.2891 | 2.1522 | 0.748 | 8353.707 | 34.9753 | 9.7154 | 9252.2692 | 38.7374 | 10.7604 | 11740.9001 | 49.1568 | 13.6547 | -1.4 | -1.1
20 | [13 empty] | 8353.707 | 34.9753 | 9.7154 | 9252.2692 | 38.7374 | 10.7604 | 11740.9001 | 49.1568 | 13.6547
21 | [13 empty] | 8353.707 | 34.9753 | 9.7154 | 9252.2692 | 38.7374 | 10.7604 | 11740.9001 | 49.1568 | 13.6547
22 | [13 empty] | 8353.707 | 34.9753 | 9.7154 | 9252.2692 | 38.7374 | 10.7604 | 11740.9001 | 49.1568 | 13.6547
23 | [13 empty] | 8353.707 | 34.9753 | 9.7154 | 9252.2692 | 38.7374 | 10.7604 | 11740.9001 | 49.1568 | 13.6547
24 | [13 empty] | 8353.707 | 34.9753 | 9.7154 | 9252.2692 | 38.7374 | 10.7604 | 11740.9001 | 49.1568 | 13.6547
25 | [13 empty] | 8353.707 | 34.9753 | 9.7154 | 9252.2692 | 38.7374 | 10.7604 | 11740.9001 | 49.1568 | 13.6547
26 | 91.4193 | 4.137 | 1.1464 | 0.1842 | 0.2486 | 0.0061 | 0.091 | 0.0669 | 0.1386 | 0.007 | 0.3144 | 2.2406 | 0.7493 | 8345.2757 | 34.94 | 9.7056 | 9242.8348 | 38.6979 | 10.7494 | 11718.8547 | 49.0645 | 13.629
27 | [13 empty] | 8345.2757 | 34.94 | 9.7056 | 9242.8348 | 38.6979 | 10.7494 | 11718.8547 | 49.0645 | 13.629
28 | [13 empty] | 8345.2757 | 34.94 | 9.7056 | 9242.8348 | 38.6979 | 10.7494 | 11718.8547 | 49.0645 | 13.629
29 | [13 empty] | 8345.2757 | 34.94 | 9.7056 | 9242.8348 | 38.6979 | 10.7494 | 11718.8547 | 49.0645 | 13.629
30 | [13 empty] | 8345.2757 | 34.94 | 9.7056 | 9242.8348 | 38.6979 | 10.7494 | 11718.8547 | 49.0645 | 13.629
31
[14 empty] | 8350.6975 | 34.9627 | 9.7119 | 9248.8298 | 38.723 | 10.7564
Середньозважене значення теплоти згоряння:
| Головний інженер | [8 empty] | Кішінець О.Д. | [10 empty] | 2018-07-02
|  | Підрозділу підприємства, якому підпорядкована лабораторія | [8 empty] | прізвище | [5 empty] | підпис |  |  |  | дата
| Завідувач ВХАЛ | [8 empty] | Горшковоз О.В. | [10 empty] | 2018-07-02
|  | Лабораторія, де здійснювалось вимірювання газу | [8 empty] | прізвище | [5 empty] | підпис |  |  |  | дата
| Начальник ЛВДС | [8 empty] | Розраєнко М.В. | [10 empty] | 2018-07-02
|  | Підрозділу, відповідального за облік газу за маршрутом | [8 empty] | прізвище | [5 empty] | підпис |  |  |  | дата

## додаток
Додаток до Паспорту фізико-хімічних показників природного газу. Маршрут №140
Область | ГРС, прямий споживач | Cередньозважене значення вищої теплоти згоряння
|  | ккал/м³ | МДж/м³ | кВт*год./м³
Маршрут №140 |  | 9248.8298 | 38.723 | 10.7564
Харківська | ГРС 1-Августа (Благодатне) | 9248.8298 | 38.723 | 10.7564
Головний інженер |  | Кішінець О.Д. |  |  | 2018-07-02
Підрозділу підприємства, якому підпорядкована лабораторія |  | прізвище |  | підпис | дата
Завідувач ВХАЛ |  | Горшковоз О.В. |  |  | 2018-07-02
Лабораторія, де здійснювалось вимірювання газу |  | прізвище |  | підпис | дата
Начальник ЛВДС |  | Розраєнко М.В. |  |  | 2018-07-02
Підрозділу, відповідального за облік газу за маршрутом |  | прізвище |  | підпис | дата