## паспорт
АТ "Укртрансгаз" | [5 empty] | ПАСПОРТ ФІЗИКО-ХІМІЧНИХ ПОКАЗНИКІВ ПРИРОДНОГО ГАЗУ №604 | [18 empty] | Маршрут №604
Філія "УМГ "Харківтрансгаз" | [5 empty] | переданого Первомайським ЛВУМГ та прийнятого ПАТ "Харківгаз"
п/м КС Борова Первомайське ЛВУМГ
Вимірювальна хіміко-аналітична лабораторія
по газопроводу "Новопсков-Шебелинка"
Свідоцтво № 100-356/2015 чинне до 20.12.2018 р. | [20 empty] | за період з 01.06.2018р. по 27.06.2018р.
Число місяця | Компонентний склад, % мол. | [11 empty] | Фізико-хімічні показники газу обчислені на основі компонентного складу, 101,325 кПа | [9 empty] | Температура точки роси вологи (Р = 3.92 МПа), °С | Температура точки роси вуглеводнів, °С | Масова концентрація сірководню, г/м3 | Масова концентрація меркаптанової сірки, г/м3 | Маса механічних домішок, г/м3
[13 empty] | Густина абсолютна, кг/м3,при 20 ºС, | Температура вимірювання/згоряння при 20/25°С
| метан, С1 | етан, С2 | пропан, С3 | ізо-бутан, і-С4 | н-бутан, н-С4 | нео-пентан, нео-С5 | ізо-пентан, і-С5 | н-пентан, н-С5 | гексани та вищі, С6+ | кисень, О2 | азот, N2 | діоксид вуглецю, CО2 |  | Теплота згоряння нижча |  |  | Теплота згоряння вища |  |  | Число Воббе вище
[14 empty] | ккал/м3 | МДж/м3 | кВт⋅год/м3 | ккал/м3 | МДж/м3 | кВт⋅год/м3 | ккал/м3 | МДж/м3 | кВт⋅год/м3
1 | [13 empty] | 8347.5926 | 34.9497 | 9.7083 | 9248.2566 | 38.7206 | 10.7557 | 11926.1251 | 49.9323 | 13.8701
2 | [13 empty] | 8347.5926 | 34.9497 | 9.7083 | 9248.2566 | 38.7206 | 10.7557 | 11926.1251 | 49.9323 | 13.8701
3 | [13 empty] | 8347.5926 | 34.9497 | 9.7083 | 9248.2566 | 38.7206 | 10.7557 | 11926.1251 | 49.9323 | 13.8701
4 | [13 empty] | 8347.5926 | 34.9497 | 9.7083 | 9248.2566 | 38.7206 | 10.7557 | 11926.1251 | 49.9323 | 13.8701
5 | 92.8637 | 4.0746 | 0.8819 | 0.1131 | 0.1853 | 0.0099 | 0.0547 | 0.0448 | 0.1554 | 0.0026 | 1.3469 | 0.2672 | 0.7247 | 8350.0527 | 34.96 | 9.7111 | 9250.5017 | 38.73 | 10.7583 | 11925.5758 | 49.93 | 13.8694
6 | [13 empty] | 8350.0527 | 34.96 | 9.7111 | 9250.5017 | 38.73 | 10.7583 | 11925.5758 | 49.93 | 13.8694
7 | [13 empty] | 8350.0527 | 34.96 | 9.7111 | 9250.5017 | 38.73 | 10.7583 | 11925.5758 | 49.93 | 13.8694
8 | [13 empty] | 8350.0527 | 34.96 | 9.7111 | 9250.5017 | 38.73 | 10.7583 | 11925.5758 | 49.93 | 13.8694
9 | [13 empty] | 8350.0527 | 34.96 | 9.7111 | 9250.5017 | 38.73 | 10.7583 | 11925.5758 | 49.93 | 13.8694
10 | [13 empty] | 8350.0527 | 34.96 | 9.7111 | 9250.5017 | 38.73 | 10.7583 | 11925.5758 | 49.93 | 13.8694
11 | [13 empty] | 8350.0527 | 34.96 | 9.7111 | 9250.5017 | 38.73 | 10.7583 | 11925.5758 | 49.93 | 13.8694
12 | 92.9999 | 4.0074 | 0.8661 | 0.1095 | 0.1814 | 0.0097 | 0.0537 | 0.0441 | 0.1452 | 0.0024 | 1.3239 | 0.2565 | 0.7234 | 8342.8873 | 34.93 | 9.7028 | 9243.3363 | 38.7 | 10.75 | 11925.5758 | 49.93 | 13.8694 |  |  | не виявлено | 0,00000 | відсутні
13 | [13 empty] | 8342.8873 | 34.93 | 9.7028 | 9243.3363 | 38.7 | 10.75 | 11925.5758 | 49.93 | 13.8694
14 | [13 empty] | 8342.8873 | 34.93 | 9.7028 | 9243.3363 | 38.7 | 10.75 | 11925.5758 | 49.93 | 13.8694
15 | [13 empty] | 8342.8873 | 34.93 | 9.7028 | 9243.3363 | 38.7 | 10.75 | 11925.5758 | 49.93 | 13.8694
16 | [13 empty] | 8342.8873 | 34.93 | 9.7028 | 9243.3363 | 38.7 | 10.75 | 11925.5758 | 49.93 | 13.8694
17 | [13 empty] | 8342.8873 | 34.93 | 9.7028 | 9243.3363 | 38.7 | 10.75 | 11925.5758 | 49.93 | 13.8694
18 | [13 empty] | 8342.8873 | 34.93 | 9.7028 | 9243.3363 | 38.7 | 10.75 | 11925.5758 | 49.93 | 13.8694
19 | 92.8943 | 4.0581 | 0.8826 | 0.1129 | 0.1844 | 0.0099 | 0.0547 | 0.0447 | 0.1561 | 0.0024 | 1.3396 | 0.2604 | 0.7245 | 8350.387 | 34.9614 | 9.7115 | 9251.2421 | 38.7331 | 10.7592 | 11928.3703 | 49.9417 | 13.8727
20 | [13 empty] | 8350.387 | 34.9614 | 9.7115 | 9251.2421 | 38.7331 | 10.7592 | 11928.3703 | 49.9417 | 13.8727
21 | [13 empty] | 8350.387 | 34.9614 | 9.7115 | 9251.2421 | 38.7331 | 10.7592 | 11928.3703 | 49.9417 | 13.8727
22 | [13 empty] | 8350.387 | 34.9614 | 9.7115 | 9251.2421 | 38.7331 | 10.7592 | 11928.3703 | 49.9417 | 13.8727
23 | [13 empty] | 8350.387 | 34.9614 | 9.7115 | 9251.2421 | 38.7331 | 10.7592 | 11928.3703 | 49.9417 | 13.8727
24 | [13 empty] | 8350.387 | 34.9614 | 9.7115 | 9251.2421 | 38.7331 | 10.7592 | 11928.3703 | 49.9417 | 13.8727
25 | [13 empty] | 8350.387 | 34.9614 | 9.7115 | 9251.2421 | 38.7331 | 10.7592 | 11928.3703 | 49.9417 | 13.8727
26 | [13 empty] | 8350.387 | 34.9614 | 9.7115 | 9251.2421 | 38.7331 | 10.7592 | 11928.3703 | 49.9417 | 13.8727
27 | 92.9945 | 4.0024 | 0.863 | 0.1105 | 0.1811 | 0.0098 | 0.0535 | 0.0438 | 0.1532 | 0.0027 | 1.3284 | 0.2569 | 0.7236 | 8343.15 | 34.9311 | 9.7031 | 9243.5513 | 38.7009 | 10.7503 | 11925.7191 | 49.9306 | 13.8696 |  |  | не виявлено | 0,0000 | відсутні
28
29
30
31
Рівень одоризації відповідає чинним нормативним документам | [13 empty] | 8347.2343 | 34.9482 | 9.7078 | 9247.8266 | 38.7188 | 10.7552
Середньозважене значення теплоти згоряння:
| Головний інженер Первомайського ЛВУМГ | [8 empty] | Журавель І.В. | [10 empty] | 2018-07-02
|  | Підрозділу підприємства, якому підпорядкована лабораторія | [8 empty] | прізвище | [5 empty] | підпис |  |  |  | дата
| Начальник ВХАЛ | [8 empty] | Сипко Е.П. | [10 empty] | 2018-07-02
|  | Лабораторія, де здійснювалось вимірювання газу | [8 empty] | прізвище | [5 empty] | підпис |  |  |  | дата
| Інженер І кат. групи газовимірювань та метрології | [8 empty] | Юрченко В.М. | [10 empty] | 2018-07-02
|  | Підрозділу, відповідального за облік газу за маршрутом | [8 empty] | прізвище | [5 empty] | підпис |  |  |  | дата

## додаток
Додаток до Паспорту фізико-хімічних показників природного газу. Маршрут №604
Область | ГРС, прямий споживач | Cередньозважене значення вищої теплоти згоряння
|  | ккал/м³ | МДж/м³ | кВт*год./м³
Маршрут №604 |  | 9247.8266 | 38.7188 | 10.7552
Харківська | ГРС с.Заліман | 9247.8027 | 38.7187 | 10.7552
Харківська | ГРС смт.Савинці | 9247.8266 | 38.7188 | 10.7552
Головний інженер Первомайського ЛВУМГ |  | Журавель І.В. |  |  | 2018-07-02
Підрозділу підприємства, якому підпорядкована лабораторія |  | прізвище |  | підпис | дата
Начальник ВХАЛ |  | Сипко Е.П. |  |  | 2018-07-02
Лабораторія, де здійснювалось вимірювання газу |  | прізвище |  | підпис | дата
Інженер І кат. групи газовимірювань та метрології |  | Юрченко В.М. |  |  | 2018-07-02
Підрозділу, відповідального за облік газу за маршрутом |  | прізвище |  | підпис | дата