## паспорт
ПАТ "УКРТРАНСГАЗ" | [5 empty] | ПАСПОРТ ФІЗИКО-ХІМІЧНИХ ПОКАЗНИКІВ ПРИРОДНОГО ГАЗУ №657 | [18 empty] | Маршрут №657
УМГ "ХАРКІВТРАНСГАЗ" | [5 empty] | переданого Шебелинським ЛВУМГ та прийнятого ПАТ "Харківгаз"
Шебелинський п/м Шебелинське ЛВУМГ
Вимірювальна хіміко-аналітична лабораторія
по газопроводу "Острогожськ - Шебелинка"
Свідоцтво № 100-355/2015 чинне до 20.12.2018 р. | [20 empty] | за період з 01.06.2017р. по 30.06.2017р.
Число місяця | Компонентний склад, % мол. | [11 empty] | Фізико-хімічні показники газу обчислені на основі компонентного складу, 101,325 кПа | [9 empty] | Температура точки роси вологи (Р = 3.92 МПа), °С | Температура точки роси вуглеводнів, °С | Масова концентрація сірководню, г/м3 | Масова концентрація меркаптанової сірки, г/м3 | Маса механічних домішок, г/м3
[13 empty] | Густина абсолютна, кг/м3,при 20 ºС, | Температура вимірювання/згоряння при 20/25°С
| метан, С1 | етан, С2 | пропан, С3 | ізо-бутан, і-С4 | н-бутан, н-С4 | нео-пентан, нео-С5 | ізо-пентан, і-С5 | н-пентан, н-С5 | гексани та вищі, С6+ | кисень, О2 | азот, N2 | діоксид вуглецю, CО2 |  | Теплота згоряння нижча |  |  | Теплота згоряння вища |  |  | Число Воббе вище
[14 empty] | ккал/м3 | МДж/м3 | кВт⋅год/м3 | ккал/м3 | МДж/м3 | кВт⋅год/м3 | ккал/м3 | МДж/м3 | кВт⋅год/м3
1 | 95.5592 | 2.4412 | 0.8076 | 0.079 | 0.2104 | 0.0011 | 0.0241 | 0.0205 | 0.0091 | 0.0056 | 0.6598 | 0.1824 | 0.7039 | 8237.1741 | 34.4874 | 9.5798 | 9128.1887 | 38.2179 | 10.6161 | 11941 | 49.9931 | 13.887 | -18.6 | -10.6
2 | 95.288 | 2.6087 | 0.8686 | 0.0854 | 0.2255 | 0.0014 | 0.0259 | 0.0221 | 0.0087 | 0.0048 | 0.6612 | 0.1997 | 0.7062 | 8258.5747 | 34.577 | 9.6047 | 9151.0702 | 38.3137 | 10.6427 | 11951 | 50.0347 | 13.8985 | -19.2 | -11.4 |  |  | відс
3 | [13 empty] | 8259.2912 | 34.58 | 9.6056 | 9150.1864 | 38.31 | 10.6417 | 11949 | 50.03 | 13.8972
4 | [13 empty] | 8259.2912 | 34.58 | 9.6056 | 9150.1864 | 38.31 | 10.6417 | 11949 | 50.03 | 13.8972
5 | [13 empty] | 8259.2912 | 34.58 | 9.6056 | 9150.1864 | 38.31 | 10.6417 | 11949 | 50.03 | 13.8972
6 | 95.027 | 2.7613 | 0.9198 | 0.0897 | 0.2365 | 0.0016 | 0.0278 | 0.0233 | 0.01 | 0.0053 | 0.6634 | 0.2343 | 0.7085 | 8275.5805 | 34.6482 | 9.6245 | 9169.1747 | 38.3895 | 10.6638 | 11955 | 50.0521 | 13.9034 | -16.9 | -9.9
7 | 94.9969 | 2.7851 | 0.913 | 0.0881 | 0.2335 | 0.0015 | 0.0274 | 0.023 | 0.0096 | 0.0054 | 0.6708 | 0.2456 | 0.7087 | 8273.5264 | 34.6396 | 9.6221 | 9166.9056 | 38.38 | 10.6611 | 11951 | 50.0357 | 13.8988 | -17.5 | -10.8 | 0,0001 | 0.001
8 | 94.9963 | 2.7613 | 0.9328 | 0.0919 | 0.2375 | 0.0015 | 0.0278 | 0.023 | 0.0072 | 0.0053 | 0.6626 | 0.2528 | 0.7089 | 8275.3894 | 34.6474 | 9.6243 | 9168.9119 | 38.3884 | 10.6634 | 11952 | 50.0392 | 13.8998 | -18.5 | -9.3
9 | 95.1259 | 2.7065 | 0.8884 | 0.0851 | 0.2265 | 0.0015 | 0.0265 | 0.0222 | 0.0065 | 0.005 | 0.659 | 0.2468 | 0.7076 | 8263.2322 | 34.5965 | 9.6101 | 9155.8948 | 38.3339 | 10.6483 | 11946 | 50.0146 | 13.8929 | -19 | -9.9
10 | [13 empty] | 8264.0681 | 34.6 | 9.6111 | 9154.9633 | 38.33 | 10.6472 | 11945 | 50.01 | 13.8917
11 | [13 empty] | 8264.0681 | 34.6 | 9.6111 | 9154.9633 | 38.33 | 10.6472 | 11945 | 50.01 | 13.8917
12 | 95.1895 | 2.6627 | 0.8762 | 0.0859 | 0.229 | 0.0012 | 0.0265 | 0.0222 | 0.0094 | 0.0058 | 0.6688 | 0.2226 | 0.7071 | 8261.4886 | 34.5892 | 9.6081 | 9154.1035 | 38.3264 | 10.6462 | 11948 | 50.0221 | 13.895 | -18.8 | -10.8
13 | 94.9587 | 2.8068 | 0.9299 | 0.0897 | 0.2401 | 0.0008 | 0.027 | 0.0228 | 0.0046 | 0.0055 | 0.6676 | 0.2466 | 0.7089 | 8276.7986 | 34.6533 | 9.6259 | 9170.4167 | 38.3947 | 10.6652 | 11953 | 50.0447 | 13.9013 | -19 | -10.9
14 | 95.0634 | 2.7364 | 0.9055 | 0.0879 | 0.2346 | 0.0011 | 0.028 | 0.0229 | 0.0058 | 0.0052 | 0.6645 | 0.2446 | 0.7082 | 8269.1556 | 34.6213 | 9.617 | 9162.272 | 38.3606 | 10.6557 | 11949 | 50.0284 | 13.8968 | -19.3 | -11.3
15 | 94.9456 | 2.8188 | 0.9186 | 0.0874 | 0.236 | 0.0012 | 0.0276 | 0.023 | 0.012 | 0.0055 | 0.6713 | 0.2528 | 0.7091 | 8276.8464 | 34.6535 | 9.626 | 9170.4167 | 38.3947 | 10.6652 | 11952 | 50.0388 | 13.8997 | -18.1 | -12.2
16 | 95.1832 | 2.683 | 0.8642 | 0.0826 | 0.2223 | 0.0013 | 0.0264 | 0.0216 | 0.0072 | 0.0055 | 0.6764 | 0.2264 | 0.7069 | 8257.6671 | 34.5732 | 9.6037 | 9149.9715 | 38.3091 | 10.6414 | 11944 | 50.0066 | 13.8907 | -19.8 | -15.6
17 | [13 empty] | 8256.9028 | 34.57 | 9.6028 | 9150.1864 | 38.31 | 10.6417 | 11945 | 50.01 | 13.8917
18 | [13 empty] | 8256.9028 | 34.57 | 9.6028 | 9150.1864 | 38.31 | 10.6417 | 11945 | 50.01 | 13.8917
19 | 94.7241 | 2.9886 | 0.9583 | 0.088 | 0.2377 | 0.0008 | 0.0262 | 0.0215 | 0.008 | 0.0057 | 0.6854 | 0.2557 | 0.7105 | 8289.3142 | 34.7057 | 9.6405 | 9183.7443 | 38.4505 | 10.6807 | 11957 | 50.0618 | 13.9061 | -17.5 | -10.8
20 | 94.6651 | 3.0148 | 0.9754 | 0.0915 | 0.2478 | 0.0014 | 0.026 | 0.0221 | 0.0075 | 0.006 | 0.6672 | 0.2753 | 0.7113 | 8295.5719 | 34.7319 | 9.6478 | 9190.432 | 38.4785 | 10.6885 | 11960 | 50.0721 | 13.9089 | -17.8 | -11.2
21 | 94.9295 | 2.8434 | 0.9227 | 0.0875 | 0.2351 | 0.0015 | 0.0259 | 0.0219 | 0.0071 | 0.006 | 0.6697 | 0.2496 | 0.709 | 8276.8703 | 34.6536 | 9.626 | 9170.4883 | 38.395 | 10.6653 | 11952 | 50.0416 | 13.9004 | -17.8 | -10.7
22 | 94.9685 | 2.8265 | 0.9183 | 0.1442 | 0.1447 | 0.0018 | 0.0286 | 0.0202 | 0.0135 | 0.0061 | 0.6887 | 0.239 | 0.7085 | 8270.5647 | 34.6272 | 9.6187 | 9163.7051 | 38.3666 | 10.6574 | 11948 | 50.0242 | 13.8956 | -18.4 | -11.2
23 | 94.9831 | 2.8139 | 0.9224 | 0.1483 | 0.1488 | 0.0012 | 0.0302 | 0.0212 | 0.0101 | 0.0055 | 0.6833 | 0.232 | 0.7084 | 8272.3083 | 34.6345 | 9.6207 | 9165.592 | 38.3745 | 10.6596 | 11951 | 50.0362 | 13.8989 | -17.9 | -12.5 | 0,0001 | 0.001
24 | [13 empty] | 8271.2335 | 34.63 | 9.6194 | 9164.5172 | 38.37 | 10.6583 | 11952 | 50.04 | 13.9
25 | [13 empty] | 8271.2335 | 34.63 | 9.6194 | 9164.5172 | 38.37 | 10.6583 | 11952 | 50.04 | 13.9
26 | 95.0695 | 2.7638 | 0.8952 | 0.1409 | 0.1406 | 0.0012 | 0.0287 | 0.0206 | 0.0076 | 0.0057 | 0.6944 | 0.2319 | 0.7075 | 8261.6797 | 34.59 | 9.6083 | 9152.5749 | 38.32 | 10.6444 | 11942 | 50 | 13.8889 | -17.7 | -9.8 |  |  | відс
27 | 95.0655 | 2.7636 | 0.8944 | 0.1401 | 0.1401 | 0.0013 | 0.0288 | 0.0208 | 0.011 | 0.0059 | 0.6984 | 0.23 | 0.7076 | 8261.6797 | 34.59 | 9.6083 | 9154.9633 | 38.33 | 10.6472 | 11942 | 50 | 13.8889 | -17.8 | -10.2
28 | [13 empty] | 8261.6797 | 34.59 | 9.6083 | 9154.9633 | 38.33 | 10.6472 | 11942 | 50 | 13.8889
29 | 95.0069 | 2.7926 | 0.9074 | 0.1424 | 0.1423 | 0.0012 | 0.0289 | 0.0216 | 0.0082 | 0.0068 | 0.6996 | 0.2421 | 0.7081 | 8264.0681 | 34.6 | 9.6111 | 9157.3518 | 38.34 | 10.65 | 11942 | 50 | 13.8889 | -15.6 | -7.4
30 | 95.0725 | 2.7456 | 0.9001 | 0.1424 | 0.1425 | 0.0011 | 0.0289 | 0.021 | 0.01 | 0.0059 | 0.695 | 0.2349 | 0.709 | 8261.6797 | 34.59 | 9.6083 | 9154.9633 | 38.33 | 10.6472 | 11943 | 50.001 | 13.8892 | -16.1 | -7
Рівень одоризації відповідає вимогам чинних нормативних документів | [13 empty] | 8266.5283 | 34.6103 | 9.614 | 9159.2387 | 38.3479 | 10.6522
Середньозважене значення теплоти згоряння:
| Начвальник управління Шебелинського ЛВУМГ | [8 empty] | Іваньков О.В. | [10 empty] | 2017-07-03
|  | Підрозділу підприємства, якому підпорядкована лабораторія | [8 empty] | прізвище | [5 empty] | підпис |  |  |  | дата
| Завідувач ВХАЛ | [8 empty] | Євтушенко С.О. | [10 empty] | 2017-07-03
|  | Лабораторія, де здійснювалось вимірювання газу | [8 empty] | прізвище | [5 empty] | підпис |  |  |  | дата
| Інженер з контролю систем обліку газу І категорії | [8 empty] | Закора С.П. | [10 empty] | 2017-07-03
|  | Підрозділу, відповідального за облік газу за маршрутом | [8 empty] | прізвище | [5 empty] | підпис |  |  |  | дата

## додаток
Додаток до Паспорту фізико-хімічних показників природного газу. Маршрут №657
Область | ГРС, прямий споживач | Cередньозважене значення вищої теплоти згоряння
|  | ккал/м³ | МДж/м³ | кВт*год./м³
Маршрут №657 |  | 9159.2387 | 38.3479 | 10.6522
Харківська | ГРС Октябрьский (р-пАсiївський) | 9159.3342 | 38.3483 | 10.6523
Харківська | ГРС с.Миролюбiвка( к-п Пархоменко) | 9159.3581 | 38.3484 | 10.6523
Харківська | ГРС смт Михайлівка | 9159.1909 | 38.3477 | 10.6521
Харківська | ГРС с.Розділля | 9159.167 | 38.3476 | 10.6521
Начальник управління Шебелинського ЛВУМГ |  | Іваньков О.В. |  |  | 2017-07-03
Підрозділу підприємства, якому підпорядкована лабораторія |  | прізвище |  | підпис | дата
Завідувач ВХАЛ |  | Євтушенко С.О. |  |  | 2017-07-03
Лабораторія, де здійснювалось вимірювання газу |  | прізвище |  | підпис | дата
Інженер з контролю систем обліку газу І категорії |  | Закора С.П. |  |  | 2017-07-03
Підрозділу, відповідального за облік газу за маршрутом |  | прізвище |  | підпис | дата