## паспорт
АТ "Укртрансгаз" | [5 empty] | ПАСПОРТ ФІЗИКО-ХІМІЧНИХ ПОКАЗНИКІВ ПРИРОДНОГО ГАЗУ №662 | [18 empty] | Маршрут №662
Філія "УМГ "ХАРКІВТРАНСГАЗ" | [5 empty] | переданого Харківським ЛВУМГ та прийнятого ПАТ "Харківгаз", ПАТ "Харківміськгаз", ДП "Укравтогаз"
Харківський п/м Харківського ЛВУМГ
Вимірювальна хіміко-аналітична лабораторія
по газопроводу "Шебелинка-Харків"
Свідоцтво № 100-359/2015 чинне до 20.12.2018 р. | [20 empty] | за період з 01.06.2018р. по 30.06.2018р.
Число місяця | Компонентний склад, % мол. | [11 empty] | Фізико-хімічні показники газу обчислені на основі компонентного складу, 101,325 кПа | [9 empty] | Температура точки роси вологи (Р = 3.92 МПа), °С | Температура точки роси вуглеводнів, °С | Масова концентрація сірководню, г/м3 | Масова концентрація меркаптанової сірки, г/м3 | Маса механічних домішок, г/м3
[13 empty] | Густина абсолютна, кг/м3,при 20 ºС, | Температура вимірювання/згоряння при 20/25°С
| метан, С1 | етан, С2 | пропан, С3 | ізо-бутан, і-С4 | н-бутан, н-С4 | нео-пентан, нео-С5 | ізо-пентан, і-С5 | н-пентан, н-С5 | гексани та вищі, С6+ | кисень, О2 | азот, N2 | діоксид вуглецю, CО2 |  | Теплота згоряння нижча |  |  | Теплота згоряння вища |  |  | Число Воббе вище
[14 empty] | ккал/м3 | МДж/м3 | кВт⋅год/м3 | ккал/м3 | МДж/м3 | кВт⋅год/м3 | ккал/м3 | МДж/м3 | кВт⋅год/м3
1 | 86.5859 | 4.9013 | 1.8069 | 0.213 | 0.4044 | 0.0033 | 0.114 | 0.0911 | 0.1127 |  | 4.2111 | 1.5563 | 0.7764 | 8255.3503 | 34.5635 | 9.601 | 9136.6916 | 38.2535 | 10.626 | 11380.0756 | 47.6461 | 13.235
2 | 86.6572 | 4.8076 | 1.7549 | 0.2087 | 0.3897 | 0.0036 | 0.1131 | 0.0902 | 0.111 |  | 4.2081 | 1.6559 | 0.7759 | 8230.9163 | 34.4612 | 9.5726 | 9110.2036 | 38.1426 | 10.5952 | 11350.2438 | 47.5212 | 13.2003
3 | 86.734 | 4.7167 | 1.7234 | 0.2085 | 0.3837 | 0.0036 | 0.1134 | 0.0903 | 0.1132 |  | 4.1436 | 1.7696 | 0.776 | 8217.0633 | 34.4032 | 9.5564 | 9095.228 | 38.0799 | 10.5778 | 11331.0406 | 47.4408 | 13.178
4 | 86.6559 | 4.7919 | 1.7572 | 0.2106 | 0.394 | 0.0035 | 0.1138 | 0.0912 | 0.1165 |  | 4.1591 | 1.7063 | 0.7765 | 8233.3764 | 34.4715 | 9.5754 | 9112.8309 | 38.1536 | 10.5982 | 11349.169 | 47.5167 | 13.1991 | 2.9 | 0.8
5 | 86.467 | 4.9358 | 1.8423 | 0.2186 | 0.414 | 0.0036 | 0.1128 | 0.0928 | 0.1231 |  | 4.2284 | 1.5616 | 0.7777 | 8266.2894 | 34.6093 | 9.6137 | 9148.3234 | 38.3022 | 10.6395 | 11384.6137 | 47.6651 | 13.2403
6 | 86.4199 | 4.8978 | 1.8232 | 0.2166 | 0.4062 | 0.0039 | 0.1128 | 0.0923 | 0.1189 |  | 4.2972 | 1.6112 | 0.7779 | 8248.9492 | 34.5367 | 9.5935 | 9129.383 | 38.2229 | 10.6175 | 11359.7737 | 47.5611 | 13.2114
7 | 86.6073 | 4.7907 | 1.7677 | 0.2132 | 0.3925 | 0.0035 | 0.1101 | 0.089 | 0.1108 |  | 4.2168 | 1.6984 | 0.7766 | 8227.5725 | 34.4472 | 9.5687 | 9106.4776 | 38.127 | 10.5908 | 11341.1438 | 47.4831 | 13.1898
8 | 86.6812 | 4.796 | 1.7665 | 0.2134 | 0.3979 | 0.0036 | 0.1126 | 0.0912 | 0.1146 |  | 4.1734 | 1.6498 | 0.7761 | 8238.4877 | 34.4929 | 9.5814 | 9118.4438 | 38.1771 | 10.6048 | 11359.3199 | 47.5592 | 13.2109
9 | 86.7815 | 4.8016 | 1.7613 | 0.2132 | 0.3983 | 0.0039 | 0.1133 | 0.0926 | 0.1182 |  | 4.1152 | 1.6008 | 0.7754 | 8248.5432 | 34.535 | 9.5931 | 9129.5263 | 38.2235 | 10.6176 | 11378.4515 | 47.6393 | 13.2331
10 | 86.6312 | 4.7779 | 1.7594 | 0.212 | 0.3914 | 0.0038 | 0.112 | 0.0911 | 0.1153 |  | 4.1897 | 1.7161 | 0.7766 | 8228.5518 | 34.4513 | 9.5698 | 9107.5524 | 38.1315 | 10.5921 | 11341.8125 | 47.4859 | 13.1905
11 | 86.5469 | 4.7952 | 1.7721 | 0.2103 | 0.396 | 0.0035 | 0.1113 | 0.0908 | 0.1141 |  | 4.2579 | 1.7019 | 0.7771 | 8226.7365 | 34.4437 | 9.5677 | 9105.4267 | 38.1226 | 10.5896 | 11336.128 | 47.4621 | 13.1839 | 3.2 | 1.4
12 | 86.5698 | 4.7846 | 1.7606 | 0.2101 | 0.394 | 0.0036 | 0.111 | 0.0907 | 0.1163 |  | 4.2496 | 1.7098 | 0.7769 | 8224.8496 | 34.4358 | 9.5655 | 9103.3965 | 38.1141 | 10.5873 | 11334.5994 | 47.4557 | 13.1821
13 | 86.7032 | 4.659 | 1.6923 | 0.2063 | 0.3792 | 0.0036 | 0.1094 | 0.0893 | 0.1151 |  | 4.2278 | 1.815 | 0.7761 | 8197.2629 | 34.3203 | 9.5334 | 9073.5885 | 37.9893 | 10.5526 | 11303.6927 | 47.3263 | 13.1462
14 | 86.4845 | 4.8031 | 1.7692 | 0.2119 | 0.393 | 0.0038 | 0.1089 | 0.089 | 0.1135 |  | 4.3234 | 1.6997 | 0.7772 | 8220.3593 | 34.417 | 9.5603 | 9098.4046 | 38.0932 | 10.5814 | 11326.1681 | 47.4204 | 13.1723
15 | 87.8611 | 3.7285 | 1.1572 | 0.1533 | 0.2603 | 0.0038 | 0.0806 | 0.0625 | 0.0636 |  | 4.08 | 2.5493 | 0.7663 | 7964.5076 | 33.3458 | 9.2627 | 8822.3704 | 36.9375 | 10.2604 | 11060.7626 | 46.3092 | 12.8637
16 | 88.0507 | 3.6332 | 1.0868 | 0.1447 | 0.2449 | 0.0037 | 0.0766 | 0.0592 | 0.0587 |  | 4.0891 | 2.5526 | 0.7643 | 7941.0529 | 33.2476 | 9.2354 | 8797.1961 | 36.8321 | 10.2311 | 11044.0433 | 46.2392 | 12.8442
17 | 87.3386 | 3.7203 | 1.1738 | 0.1562 | 0.262 | 0.0037 | 0.0819 | 0.062 | 0.0644 |  | 4.527 | 2.6102 | 0.7695 | 7926.6983 | 33.1875 | 9.2188 | 8780.3336 | 36.7615 | 10.2115 | 10985.4306 | 45.9938 | 12.7761
18 | [13 empty] | 7926.6983 | 33.1875 | 9.2188 | 8780.3336 | 36.7615 | 10.2115 | 10985.4306 | 45.9938 | 12.7761
19 | 87.885 | 3.8808 | 1.2536 | 0.1778 | 0.2836 | 0.0032 | 0.091 | 0.0714 | 0.1144 | 0.0221 | 3.6071 | 2.61 | 0.7696 | 8045.9541 | 33.6868 | 9.3574 | 8906.7786 | 37.2909 | 10.3586 | 11142.4001 | 46.651 | 12.9586 | 2.6 | 1.1 | 0,0014 | 0,0002 | відсутні
20 | [13 empty] | 8045.9541 | 33.6868 | 9.3574 | 8906.7786 | 37.2909 | 10.3586 | 11142.4001 | 46.651 | 12.9586
21 | [13 empty] | 8045.9541 | 33.6868 | 9.3574 | 8906.7786 | 37.2909 | 10.3586 | 11142.4001 | 46.651 | 12.9586
22 | [13 empty] | 8045.9541 | 33.6868 | 9.3574 | 8906.7786 | 37.2909 | 10.3586 | 11142.4001 | 46.651 | 12.9586
23 | 87.3065 | 3.9062 | 1.2771 | 0.1647 | 0.2729 | 0.0026 | 0.0766 | 0.0611 | 0.0826 | 0.0245 | 4.1 | 2.7251 | 0.7719 | 7981.2029 | 33.4157 | 9.2821 | 8835.507 | 36.9925 | 10.2757 | 11036.8541 | 46.2091 | 12.8359
24 | [13 empty] | 7981.2029 | 33.4157 | 9.2821 | 8835.507 | 36.9925 | 10.2757 | 11036.8541 | 46.2091 | 12.8359
25 | [13 empty] | 7981.2029 | 33.4157 | 9.2821 | 8835.507 | 36.9925 | 10.2757 | 11036.8541 | 46.2091 | 12.8359
26 | [13 empty] | 7981.2029 | 33.4157 | 9.2821 | 8835.507 | 36.9925 | 10.2757 | 11036.8541 | 46.2091 | 12.8359
27 | 87.2783 | 3.9086 | 1.2981 | 0.1709 | 0.2859 | 0.0028 | 0.08 | 0.0635 | 0.0654 | 0.0312 | 4.1024 | 2.7129 | 0.772 | 7983.9258 | 33.4271 | 9.2853 | 8838.4448 | 37.0048 | 10.2791 | 11039.4814 | 46.2201 | 12.8389 | 3.5 | 1.6
28 | [13 empty] | 7983.9258 | 33.4271 | 9.2853 | 8838.4448 | 37.0048 | 10.2791 | 11039.4814 | 46.2201 | 12.8389
29 | [13 empty] | 7983.9258 | 33.4271 | 9.2853 | 8838.4448 | 37.0048 | 10.2791 | 11039.4814 | 46.2201 | 12.8389
30 | [13 empty] | 7983.9258 | 33.4271 | 9.2853 | 8838.4448 | 37.0048 | 10.2791 | 11039.4814 | 46.2201 | 12.8389
31
Рівень одоризації відповідає чинним нормативним документам | [13 empty] | 8228.1696 | 34.4497 | 9.5694 | 9107.0986 | 38.1296 | 10.5916
Середньозважене значення теплоти згоряння:
| Головний інженер Харківського ЛВУМГ | [8 empty] | Моторя О.А. | [10 empty] | 2018-07-02
|  | Підрозділу підприємства, якому підпорядкована лабораторія | [8 empty] | прізвище | [5 empty] | підпис |  |  |  | дата
| Завідувач ВХАЛ | [8 empty] | Крупчицький Д.О. | [10 empty] | 2018-07-02
|  | Лабораторія, де здійснювалось вимірювання газу | [8 empty] | прізвище | [5 empty] | підпис |  |  |  | дата
| Начальник служби ГВ і М | [8 empty] | Щербак С.О. | [10 empty] | 2018-07-02
|  | Підрозділу, відповідального за облік газу за маршрутом | [8 empty] | прізвище | [5 empty] | підпис |  |  |  | дата

## додаток
Додаток до Паспорту фізико-хімічних показників природного газу. Маршрут №662
Область | ГРС, прямий споживач | Cередньозважене значення вищої теплоти згоряння
|  | ккал/м³ | МДж/м³ | кВт*год./м³
Маршрут №662 |  | 9107.0986 | 38.1296 | 10.5916
Харківська | ГРС-1 м. Харкiв (Безлюдiвка) | 8974.2287 | 37.5733 | 10.437
Харківська | ГРС-1 м. Харкiв АГНКС - 2 | 8974.0615 | 37.5726 | 10.4368
Харківська | ГРС-1 м. Харкiв місто | 9112.4488 | 38.152 | 10.5978
Головний інженер Харківського ЛВУМГ |  | Моторя О.А. |  |  | 2018-07-02
Підрозділу підприємства, якому підпорядкована лабораторія |  | прізвище |  | підпис | дата
Завідувач ВХАЛ |  | Крупчицький Д.О. |  |  | 2018-07-02
Лабораторія, де здійснювалось вимірювання газу |  | прізвище |  | підпис | дата
Начальник служби ГВ і М |  | Щербак С.О. |  |  | 2018-07-02
Підрозділу, відповідального за облік газу за маршрутом |  | прізвище |  | підпис | дата