## паспорт
АТ "Укртрансгаз" | [5 empty] | ПАСПОРТ ФІЗИКО-ХІМІЧНИХ ПОКАЗНИКІВ ПРИРОДНОГО ГАЗУ №681 | [18 empty] | Маршрут №681
Філія "УМГ "ХАРКІВТРАНСГАЗ" | [5 empty] | переданого Херсонським ЛВУМГ та прийнятого ПАТ "Херсонгаз"
Херсонське ЛВУМГ
Вимірювальна хіміко-аналітична лабораторія
газопроводу- відводу до радгоспу Азовський
Свідоцтво № РЧ 161/2015 дійсне до 01.01.2019 р. | [20 empty] | за період з 01.06.2018р. по 30.06.2018р.
Число місяця | Компонентний склад, % мол. | [11 empty] | Фізико-хімічні показники газу обчислені на основі компонентного складу, 101,325 кПа | [9 empty] | Температура точки роси вологи (Р = 3.92 МПа), °С | Температура точки роси вуглеводнів, °С | Масова концентрація сірководню, г/м3 | Масова концентрація меркаптанової сірки, г/м3 | Маса механічних домішок, г/м3
[13 empty] | Густина абсолютна, кг/м3,при 20 ºС, | Температура вимірювання/згоряння при 20/25°С
| метан, С1 | етан, С2 | пропан, С3 | ізо-бутан, і-С4 | н-бутан, н-С4 | нео-пентан, нео-С5 | ізо-пентан, і-С5 | н-пентан, н-С5 | гексани та вищі, С6+ | кисень, О2 | азот, N2 | діоксид вуглецю, CО2 |  | Теплота згоряння нижча |  |  | Теплота згоряння вища |  |  | Число Воббе вище
[14 empty] | ккал/м3 | МДж/м3 | кВт⋅год/м3 | ккал/м3 | МДж/м3 | кВт⋅год/м3 | ккал/м3 | МДж/м3 | кВт⋅год/м3
1 | [13 empty] | 7794.0433 | 32.6321 | 9.0645 | 8648.7056 | 36.2104 | 10.0584 | 11501.3855 | 48.154 | 13.3761
2 | [13 empty] | 7794.0433 | 32.6321 | 9.0645 | 8648.7056 | 36.2104 | 10.0584 | 11501.3855 | 48.154 | 13.3761
3 | [13 empty] | 7794.0433 | 32.6321 | 9.0645 | 8648.7056 | 36.2104 | 10.0584 | 11501.3855 | 48.154 | 13.3761
4 | [13 empty] | 7794.0433 | 32.6321 | 9.0645 | 8648.7056 | 36.2104 | 10.0584 | 11501.3855 | 48.154 | 13.3761
5 | [13 empty] | 7794.0433 | 32.6321 | 9.0645 | 8648.7056 | 36.2104 | 10.0584 | 11501.3855 | 48.154 | 13.3761
6 | [13 empty] | 7794.0433 | 32.6321 | 9.0645 | 8648.7056 | 36.2104 | 10.0584 | 11501.3855 | 48.154 | 13.3761
7 | [13 empty] | 7794.0433 | 32.6321 | 9.0645 | 8648.7056 | 36.2104 | 10.0584 | 11501.3855 | 48.154 | 13.3761
8 | 97.4431 | 0.0277 | 0.0001 | 0.0005 | 0.0003 | 0.0012 | 0.002 | 0.0004 | 0.0043 | 0.0164 | 2.4613 | 0.0426 | 0.6814 | 7786.6868 | 32.6013 | 9.0559 | 8640.5848 | 36.1764 | 10.049 | 11487.5802 | 48.0962 | 13.3601 | 40
9 | [13 empty] | 7786.6868 | 32.6013 | 9.0559 | 8640.5848 | 36.1764 | 10.049 | 11487.5802 | 48.0962 | 13.3601
10 | [13 empty] | 7786.6868 | 32.6013 | 9.0559 | 8640.5848 | 36.1764 | 10.049 | 11487.5802 | 48.0962 | 13.3601
11 | [13 empty] | 7786.6868 | 32.6013 | 9.0559 | 8640.5848 | 36.1764 | 10.049 | 11487.5802 | 48.0962 | 13.3601
12 | [13 empty] | 7786.6868 | 32.6013 | 9.0559 | 8640.5848 | 36.1764 | 10.049 | 11487.5802 | 48.0962 | 13.3601
13 | [13 empty] | 7786.6868 | 32.6013 | 9.0559 | 8640.5848 | 36.1764 | 10.049 | 11487.5802 | 48.0962 | 13.3601
14 | [13 empty] | 7786.6868 | 32.6013 | 9.0559 | 8640.5848 | 36.1764 | 10.049 | 11487.5802 | 48.0962 | 13.3601
15 | 97.5048 | 0.0276 | 0.0002 | 0.0004 | 0.0002 | 0.001 | 0.002 | 0.0003 | 0.0029 | 0.0182 | 2.4016 | 0.0409 | 0.6811 | 7790.9144 | 32.619 | 9.0608 | 8645.2901 | 36.1961 | 10.0545 | 11496.8713 | 48.1351 | 13.3709 | 40 | -6.7 | <0,0001 | 0,0034
16 | [13 empty] | 7790.9144 | 32.619 | 9.0608 | 8645.2901 | 36.1961 | 10.0545 | 11496.8713 | 48.1351 | 13.3709
17 | [13 empty] | 7790.9144 | 32.619 | 9.0608 | 8645.2901 | 36.1961 | 10.0545 | 11496.8713 | 48.1351 | 13.3709
18 | [13 empty] | 7790.9144 | 32.619 | 9.0608 | 8645.2901 | 36.1961 | 10.0545 | 11496.8713 | 48.1351 | 13.3709
19 | [13 empty] | 7790.9144 | 32.619 | 9.0608 | 8645.2901 | 36.1961 | 10.0545 | 11496.8713 | 48.1351 | 13.3709
20 | [13 empty] | 7790.9144 | 32.619 | 9.0608 | 8645.2901 | 36.1961 | 10.0545 | 11496.8713 | 48.1351 | 13.3709
21 | [13 empty] | 7790.9144 | 32.619 | 9.0608 | 8645.2901 | 36.1961 | 10.0545 | 11496.8713 | 48.1351 | 13.3709
22 | 97.4918 | 0.0273 | 0.0007 | 0.0008 | 0.0003 | 0.0017 | 0.0018 | 0.0004 | 0.0004 | 0.0172 | 2.4165 | 0.0411 | 0.6811 | 7789.3141 | 32.6123 | 9.059 | 8643.5465 | 36.1888 | 10.0524 | 11494.3395 | 48.1245 | 13.3679 | 40 | -16.1 |  |  | відсутні
23 | [13 empty] | 7789.3141 | 32.6123 | 9.059 | 8643.5465 | 36.1888 | 10.0524 | 11494.3395 | 48.1245 | 13.3679
24 | [13 empty] | 7789.3141 | 32.6123 | 9.059 | 8643.5465 | 36.1888 | 10.0524 | 11494.3395 | 48.1245 | 13.3679
25 | [13 empty] | 7789.3141 | 32.6123 | 9.059 | 8643.5465 | 36.1888 | 10.0524 | 11494.3395 | 48.1245 | 13.3679
26 | [13 empty] | 7789.3141 | 32.6123 | 9.059 | 8643.5465 | 36.1888 | 10.0524 | 11494.3395 | 48.1245 | 13.3679
27 | 97.4827 | 0.0272 | 0.0009 | 0.0007 | 0.001 | 0.0028 | 0.0019 | 0.0002 | 0.0011 | 0.016 | 2.4241 | 0.0414 | 0.6812 | 7789.3858 | 32.6126 | 9.0591 | 8643.5943 | 36.189 | 10.0525 | 11493.623 | 48.1215 | 13.3671 | 40
28 | [13 empty] | 7789.3858 | 32.6126 | 9.0591 | 8643.5943 | 36.189 | 10.0525 | 11493.623 | 48.1215 | 13.3671
29 | [13 empty] | 7789.3858 | 32.6126 | 9.0591 | 8643.5943 | 36.189 | 10.0525 | 11493.623 | 48.1215 | 13.3671
30 | [13 empty] | 7789.3858 | 32.6126 | 9.0591 | 8643.5943 | 36.189 | 10.0525 | 11493.623 | 48.1215 | 13.3671
31
Рівень одоризації відповідає чинним нормативним документам | [13 empty] | 7790.1262 | 32.6157 | 9.0599 | 8644.4064 | 36.1924 | 10.0534
Середньозважене значення теплоти згоряння:
| Начальник Херсонського ЛВУМГ | [8 empty] | Доскоч М.В. | [10 empty] | 2018-07-02
|  | Підрозділу підприємства, якому підпорядкована лабораторія | [8 empty] | прізвище | [5 empty] | підпис |  |  |  | дата
| Завідувач ВХАЛ | [8 empty] | Куманець Л.В. | [10 empty] | 2018-07-02
|  | Лабораторія, де здійснювалось вимірювання газу | [8 empty] | прізвище | [5 empty] | підпис |  |  |  | дата
| Начальник служби ГВ і М | [8 empty] | Скавронський Є.К. | [10 empty] | 2018-07-02
|  | Підрозділу, відповідального за облік газу за маршрутом | [8 empty] | прізвище | [5 empty] | підпис |  |  |  | дата

## додаток
Додаток до Паспорту фізико-хімічних показників природного газу. Маршрут №681
Область | ГРС, прямий споживач | Cередньозважене значення вищої теплоти згоряння
|  | ккал/м³ | МДж/м³ | кВт*год./м³
Маршрут №681 |  | 8644.4064 | 36.1924 | 10.0534
Херсонська | Щасливцеве | 8644.4064 | 36.1924 | 10.0534
Начальник Херсонського ЛВУМГ |  | Доскоч М.В. |  |  | 2018-07-02
Підрозділу підприємства, якому підпорядкована лабораторія |  | прізвище |  | підпис | дата
Завідувач ВХАЛ |  | Куманець Л.В. |  |  | 2018-07-02
Лабораторія, де здійснювалось вимірювання газу |  | прізвище |  | підпис | дата
Начальник служби ГВ і М |  | Скавронський Є.К. |  |  | 2018-07-02
Підрозділу, відповідального за облік газу за маршрутом |  | прізвище |  | підпис | дата