## паспорт
АТ "Укртрансгаз" | [5 empty] | ПАСПОРТ ФІЗИКО-ХІМІЧНИХ ПОКАЗНИКІВ ПРИРОДНОГО ГАЗУ №687 | [18 empty] | Маршрут №687
Філія "УМГ "ХАРКІВТРАНСГАЗ" | [5 empty] | переданого Херсонським ЛВУМГ та прийнятого ПАТ "Херсонгаз"
Херсонське ЛВУМГ
Вимірювальна хіміко-аналітична лабораторія
газопроводу- відводу ШДКРІ - Запорізька ДРЕС - Мелітополь
Свідоцтво № РЧ 161/2015 дійсне до 01.01.2019 р. | [20 empty] | за період з 01.06.2018р. по 30.06.2018р.
Число місяця | Компонентний склад, % мол. | [11 empty] | Фізико-хімічні показники газу обчислені на основі компонентного складу, 101,325 кПа | [9 empty] | Температура точки роси вологи (Р = 3.92 МПа), °С | Температура точки роси вуглеводнів, °С | Масова концентрація сірководню, г/м3 | Масова концентрація меркаптанової сірки, г/м3 | Маса механічних домішок, г/м3
[13 empty] | Густина абсолютна, кг/м3,при 20 ºС, | Температура вимірювання/згоряння при 20/25°С
| метан, С1 | етан, С2 | пропан, С3 | ізо-бутан, і-С4 | н-бутан, н-С4 | нео-пентан, нео-С5 | ізо-пентан, і-С5 | н-пентан, н-С5 | гексани та вищі, С6+ | кисень, О2 | азот, N2 | діоксид вуглецю, CО2 |  | Теплота згоряння нижча |  |  | Теплота згоряння вища |  |  | Число Воббе вище
[14 empty] | ккал/м3 | МДж/м3 | кВт⋅год/м3 | ккал/м3 | МДж/м3 | кВт⋅год/м3 | ккал/м3 | МДж/м3 | кВт⋅год/м3
1 | 95.392 | 2.4703 | 0.809 | 0.124 | 0.1353 | 0.0018 | 0.0284 | 0.0213 | 0.0304 | 0.0036 | 0.7392 | 0.2447 | 0.7054 | 8230.8924 | 34.4611 | 9.5725 | 9125.1793 | 38.2053 | 10.6126 | 11923.7606 | 49.9224 | 13.8673
2 | [13 empty] | 8230.8924 | 34.4611 | 9.5725 | 9125.1793 | 38.2053 | 10.6126 | 11923.7606 | 49.9224 | 13.8673
3 | [13 empty] | 8230.8924 | 34.4611 | 9.5725 | 9125.1793 | 38.2053 | 10.6126 | 11923.7606 | 49.9224 | 13.8673
4 | 95.403 | 2.4785 | 0.8097 | 0.1252 | 0.1347 | 0.0017 | 0.0282 | 0.0207 | 0.0277 | 0.0049 | 0.7315 | 0.234 | 0.7052 | 8231.9434 | 34.4655 | 9.5738 | 9126.3257 | 38.2101 | 10.6139 | 11926.8417 | 49.9353 | 13.8709
5 | [13 empty] | 8231.9434 | 34.4655 | 9.5738 | 9126.3257 | 38.2101 | 10.6139 | 11926.8417 | 49.9353 | 13.8709
6 | 95.3104 | 2.5377 | 0.8276 | 0.1275 | 0.1377 | 0.0017 | 0.0287 | 0.0215 | 0.0283 | 0.0041 | 0.7335 | 0.2413 | 0.706 | 8238.6549 | 34.4936 | 9.5816 | 9133.4911 | 38.2401 | 10.6223 | 11929.5884 | 49.9468 | 13.8741 | -8.5 | -3
7 | [13 empty] | 8238.6549 | 34.4936 | 9.5816 | 9133.4911 | 38.2401 | 10.6223 | 11929.5884 | 49.9468 | 13.8741 |  |  | <0,0001 | 0,0010
8 | 95.283 | 2.5552 | 0.835 | 0.1283 | 0.1386 | 0.0017 | 0.029 | 0.0217 | 0.0287 | 0.0038 | 0.7319 | 0.2431 | 0.7063 | 8241.2345 | 34.5044 | 9.5846 | 9136.2617 | 38.2517 | 10.6255 | 11931.0454 | 49.9529 | 13.8758
9 | [13 empty] | 8241.2345 | 34.5044 | 9.5846 | 9136.2617 | 38.2517 | 10.6255 | 11931.0454 | 49.9529 | 13.8758
10 | [13 empty] | 8241.2345 | 34.5044 | 9.5846 | 9136.2617 | 38.2517 | 10.6255 | 11931.0454 | 49.9529 | 13.8758
11 | 95.1456 | 2.6499 | 0.867 | 0.1333 | 0.1435 | 0.0017 | 0.0296 | 0.0218 | 0.0295 | 0.0034 | 0.7254 | 0.2494 | 0.7075 | 8253.4634 | 34.5556 | 9.5988 | 9149.3744 | 38.3066 | 10.6407 | 11938.1391 | 49.9826 | 13.8841 |  |  |  |  | відсутні
12 | [13 empty] | 8253.4634 | 34.5556 | 9.5988 | 9149.3744 | 38.3066 | 10.6407 | 11938.1391 | 49.9826 | 13.8841
13 | 94.9678 | 2.7465 | 0.9021 | 0.138 | 0.1494 | 0.0017 | 0.0313 | 0.0234 | 0.0304 | 0.006 | 0.7336 | 0.2697 | 0.709 | 8264.4742 | 34.6017 | 9.6116 | 9161.0539 | 38.3555 | 10.6543 | 11940.1693 | 49.9911 | 13.8864 | -8.7 | -4
14 | [13 empty] | 8264.4742 | 34.6017 | 9.6116 | 9161.0539 | 38.3555 | 10.6543 | 11940.1693 | 49.9911 | 13.8864
15 | 94.8536 | 2.8175 | 0.9272 | 0.1423 | 0.1552 | 0.0018 | 0.0327 | 0.0245 | 0.0335 | 0.0034 | 0.7281 | 0.2802 | 0.7101 | 8275.2461 | 34.6468 | 9.6241 | 9172.6141 | 38.4039 | 10.6678 | 11945.806 | 50.0147 | 13.893
16 | [13 empty] | 8275.2461 | 34.6468 | 9.6241 | 9172.6141 | 38.4039 | 10.6678 | 11945.806 | 50.0147 | 13.893
17 | [13 empty] | 8275.2461 | 34.6468 | 9.6241 | 9172.6141 | 38.4039 | 10.6678 | 11945.806 | 50.0147 | 13.893
18 | 95.1803 | 2.6696 | 0.8697 | 0.1344 | 0.1399 | 0.0018 | 0.027 | 0.0204 | 0.0244 | 0.0051 | 0.6903 | 0.2371 | 0.707 | 8255.6369 | 34.5647 | 9.6013 | 9151.8345 | 38.3169 | 10.6436 | 11945.1373 | 50.0119 | 13.8922
19 | [13 empty] | 8255.6369 | 34.5647 | 9.6013 | 9151.8345 | 38.3169 | 10.6436 | 11945.1373 | 50.0119 | 13.8922
20 | 95.2447 | 2.6489 | 0.8588 | 0.1333 | 0.137 | 0.0017 | 0.027 | 0.0196 | 0.0225 | 0.0025 | 0.6714 | 0.2327 | 0.7064 | 8253.5112 | 34.5558 | 9.5988 | 9149.6371 | 38.3077 | 10.641 | 11947.0003 | 50.0197 | 13.8944 | -8.3 | -3.5
21 | [13 empty] | 8253.5112 | 34.5558 | 9.5988 | 9149.6371 | 38.3077 | 10.641 | 11947.0003 | 50.0197 | 13.8944
22 | 95.2667 | 2.6197 | 0.8565 | 0.1336 | 0.1375 | 0.0017 | 0.0269 | 0.0193 | 0.0219 | 0.0033 | 0.6847 | 0.2282 | 0.7063 | 8250.5256 | 34.5433 | 9.5954 | 9146.4127 | 38.2942 | 10.6373 | 11944.373 | 50.0087 | 13.8913 |  |  | <0,0001 | 0,0013
23 | [13 empty] | 8250.5256 | 34.5433 | 9.5954 | 9146.4127 | 38.2942 | 10.6373 | 11944.373 | 50.0087 | 13.8913
24 | [13 empty] | 8250.5256 | 34.5433 | 9.5954 | 9146.4127 | 38.2942 | 10.6373 | 11944.373 | 50.0087 | 13.8913
25 | 95.2727 | 2.6072 | 0.8742 | 0.1381 | 0.1414 | 0.0016 | 0.0277 | 0.0201 | 0.0227 | 0.0046 | 0.6762 | 0.2133 | 0.7064 | 8255.8996 | 34.5658 | 9.6016 | 9152.2405 | 38.3186 | 10.6441 | 11950.8457 | 50.0358 | 13.8988 |  |  |  |  | відсутні
26 | [13 empty] | 8255.8996 | 34.5658 | 9.6016 | 9152.2405 | 38.3186 | 10.6441 | 11950.8457 | 50.0358 | 13.8988
27 | 95.3202 | 2.5794 | 0.8588 | 0.1352 | 0.1375 | 0.0016 | 0.0265 | 0.019 | 0.0202 | 0.0082 | 0.6821 | 0.2114 | 0.7058 | 8248.9731 | 34.5368 | 9.5936 | 9144.7885 | 38.2874 | 10.6354 | 11945.9016 | 50.0151 | 13.8931 | -8.4 | -4.1
28 | [13 empty] | 8248.9731 | 34.5368 | 9.5936 | 9144.7885 | 38.2874 | 10.6354 | 11945.9016 | 50.0151 | 13.8931
29 | [13 empty] | 8248.9731 | 34.5368 | 9.5936 | 9144.7885 | 38.2874 | 10.6354 | 11945.9016 | 50.0151 | 13.8931
30 | [13 empty] | 8248.9731 | 34.5368 | 9.5936 | 9144.7885 | 38.2874 | 10.6354 | 11945.9016 | 50.0151 | 13.8931
31
Рівень одоризації відповідає чинним нормативним документам | [13 empty] | 8250.0479 | 34.5413 | 9.5948 | 9145.7917 | 38.2916 | 10.6366
Середньозважене значення теплоти згоряння:
| Начальник Херсонського ЛВУМГ | [8 empty] | Доскоч М.В. | [10 empty] | 2018-07-02
|  | Підрозділу підприємства, якому підпорядкована лабораторія | [8 empty] | прізвище | [5 empty] | підпис |  |  |  | дата
| Завідувач ВХАЛ | [8 empty] | Куманець Л.В. | [10 empty] | 2018-07-02
|  | Лабораторія, де здійснювалось вимірювання газу | [8 empty] | прізвище | [5 empty] | підпис |  |  |  | дата
| Начальник служби ГВ і М | [8 empty] | Скавронський Є.К. | [10 empty] | 2018-07-02
|  | Підрозділу, відповідального за облік газу за маршрутом | [8 empty] | прізвище | [5 empty] | підпис |  |  |  | дата

## додаток
Додаток до Паспорту фізико-хімічних показників природного газу. Маршрут №687
Область | ГРС, прямий споживач | Cередньозважене значення вищої теплоти згоряння
|  | ккал/м³ | МДж/м³ | кВт*год./м³
Маршрут №687 |  | 9145.7917 | 38.2916 | 10.6366
Херсонська | В.Рогачик | 9145.7917 | 38.2916 | 10.6366
Начальник Херсонського ЛВУМГ |  | Доскоч М.В. |  |  | 2018-07-02
Підрозділу підприємства, якому підпорядкована лабораторія |  | прізвище |  | підпис | дата
Завідувач ВХАЛ |  | Куманець Л.В. |  |  | 2018-07-02
Лабораторія, де здійснювалось вимірювання газу |  | прізвище |  | підпис | дата
Начальник служби ГВ і М |  | Скавронський Є.К. |  |  | 2018-07-02
Підрозділу, відповідального за облік газу за маршрутом |  | прізвище |  | підпис | дата