## паспорт
АТ "Укртрансгаз" | [5 empty] | ПАСПОРТ ФІЗИКО-ХІМІЧНИХ ПОКАЗНИКІВ ПРИРОДНОГО ГАЗУ №403 | [18 empty] | Маршрут №403
Філія "УМГ "ПРИКАРПАТТРАНСГАЗ" | [5 empty] | переданого Богородчанським ЛВУМГ та прийнятого ПАТ "Івано-Франківськгаз", ПАТ "Чернівцігаз"
Богородчанське ЛВУМГ
Вимірювальна хіміко-аналітична лабораторія
по газопроводу "Кременчук-Ананьїв-Чернівці-Богородчани" (КАЧБ)
Свідоцтво № ІФ 760 чинне до 12.06.2019р. | [20 empty] | за період з 01.06.2018р. по 30.06.2018р.
Число місяця | Компонентний склад, % мол. | [11 empty] | Фізико-хімічні показники газу обчислені на основі компонентного складу, 101,325 кПа | [9 empty] | Температура точки роси вологи (Р = 3.92 МПа), °С | Температура точки роси вуглеводнів, °С | Масова концентрація сірководню, г/м3 | Масова концентрація меркаптанової сірки, г/м3 | Маса механічних домішок, г/м3
[13 empty] | Густина абсолютна, кг/м3,при 20 ºС, | Температура вимірювання/згоряння при 20/25°С
| метан, С1 | етан, С2 | пропан, С3 | ізо-бутан, і-С4 | н-бутан, н-С4 | нео-пентан, нео-С5 | ізо-пентан, і-С5 | н-пентан, н-С5 | гексани та вищі, С6+ | кисень, О2 | азот, N2 | діоксид вуглецю, CО2 |  | Теплота згоряння нижча |  |  | Теплота згоряння вища |  |  | Число Воббе вище
[14 empty] | ккал/м3 | МДж/м3 | кВт⋅год/м3 | ккал/м3 | МДж/м3 | кВт⋅год/м3 | ккал/м3 | МДж/м3 | кВт⋅год/м3
1 | [13 empty] | 8193.3936 | 34.3041 | 9.5289 | 9081.3749 | 38.0219 | 10.5616 | 11917.0251 | 49.8942 | 13.8595
2 | [13 empty] | 8193.3936 | 34.3041 | 9.5289 | 9081.3749 | 38.0219 | 10.5616 | 11917.0251 | 49.8942 | 13.8595
3 | [13 empty] | 8193.3936 | 34.3041 | 9.5289 | 9081.3749 | 38.0219 | 10.5616 | 11917.0251 | 49.8942 | 13.8595
4 | [13 empty] | 8193.3936 | 34.3041 | 9.5289 | 9081.3749 | 38.0219 | 10.5616 | 11917.0251 | 49.8942 | 13.8595
5 | [13 empty] | 8193.3936 | 34.3041 | 9.5289 | 9081.3749 | 38.0219 | 10.5616 | 11917.0251 | 49.8942 | 13.8595
6
7
8
9
10
11
12
13
14
15
16
17
18
19
20
21 | [24 empty] | 0,000245 | 0.000169 | 0,000
22
23
24
25
26
27 | 95.6469 | 2.4211 | 0.7817 | 0.1233 | 0.1199 | 0.0015 | 0.0223 | 0.0155 | 0.0173 | 0.0068 | 0.6646 | 0.1791 | 0.7027 | 8224.8019 | 34.4356 | 9.5654 | 9114.9567 | 38.1625 | 10.6007 | 11933.0994 | 49.9615 | 13.8782 | -16.9 | -14.5
28 | [13 empty] | 8224.8019 | 34.4356 | 9.5654 | 9114.9567 | 38.1625 | 10.6007 | 11933.0994 | 49.9615 | 13.8782
29 | [13 empty] | 8224.8019 | 34.4356 | 9.5654 | 9114.9567 | 38.1625 | 10.6007 | 11933.0994 | 49.9615 | 13.8782
30 | [13 empty] | 8224.8019 | 34.4356 | 9.5654 | 9114.9567 | 38.1625 | 10.6007 | 11933.0994 | 49.9615 | 13.8782
31
Рівень одоризації відповідає чинним нормативним документам | [13 empty] | 8208.9425 | 34.3692 | 9.547 | 9097.9986 | 38.0915 | 10.581
Середньозважене значення теплоти згоряння:
| Головний інженер Богородчанського ЛВУМГ | [8 empty] | Опацький В.І. | [10 empty] | 2018-07-02
|  | Підрозділу підприємства, якому підпорядкована лабораторія | [8 empty] | прізвище | [5 empty] | підпис |  |  |  | дата
| Начальник лабораторії | [8 empty] | Сапіжак Н.М. | [10 empty] | 2018-07-02
|  | Лабораторія, де здійснювалось вимірювання газу | [8 empty] | прізвище | [5 empty] | підпис |  |  |  | дата
| Начальник служби ГВ і М | [8 empty] | Стоколоса А.Б. | [10 empty] | 2018-07-02
|  | Підрозділу, відповідального за облік газу за маршрутом | [8 empty] | прізвище | [5 empty] | підпис |  |  |  | дата

## додаток
Додаток до Паспорту фізико-хімічних показників природного газу. Маршрут №403
Область | ГРС, прямий споживач | Cередньозважене значення вищої теплоти згоряння
|  | ккал/м³ | МДж/м³ | кВт*год./м³
Маршрут №403 |  | 9097.9986 | 38.0915 | 10.581
Івано-Франківська | ГРС с.Гаврилівка | 9097.8792 | 38.091 | 10.5808
Івано-Франківська | ГРС с.Гвіздець | 9097.3537 | 38.0888 | 10.5802
Івано-Франківська | ГРС с.Сідлище | 9098.4763 | 38.0935 | 10.5815
Чернівецька | ГРС Олексіївка | 9094.9891 | 38.0789 | 10.5775
Чернівецька | ГРС м.Заставна | 9098.3091 | 38.0928 | 10.5813
Чернівецька | ГРС м.Кельменці | 9097.4493 | 38.0892 | 10.5803
Чернівецька | ГРС м.Новодністровськ | 9097.9031 | 38.0911 | 10.5809
Чернівецька | ГРС м.Новоселиця | 9098.1897 | 38.0923 | 10.5812
Чернівецька | ГРС м.Сокиряни | 9097.712 | 38.0903 | 10.5806
Чернівецька | ГРС м.Сторожинець | 9097.9747 | 38.0914 | 10.5809
Чернівецька | ГРС м.Хотин | 9098.1419 | 38.0921 | 10.5811
Чернівецька | ГРС с.Глибоке | 9097.9269 | 38.0912 | 10.5809
Чернівецька | ГРС с.Зарожани | 9098.9301 | 38.0954 | 10.5821
Чернівецька | ГРС с.Мамалига | 9098.8107 | 38.0949 | 10.5819
Чернівецька | ГРС с.Мошанець | 9097.1388 | 38.0879 | 10.58
Чернівецька | ГРС с.Романківці | 9097.6403 | 38.09 | 10.5806
Чернівецька | ГРС с.Ставчани | 9097.4731 | 38.0893 | 10.5804
Чернівецька | ГРС с.Топорівці | 9097.9031 | 38.0911 | 10.5809
Чернівецька | ГРС с.Топорівці-2 | 9098.2374 | 38.0925 | 10.5813
Чернівецька | ГРС с.Ясени | 9098.0225 | 38.0916 | 10.581
Головний інженер Богородчанського ЛВУМГ |  | Опацький В.І. |  |  | 2018-07-02
Підрозділу підприємства, якому підпорядкована лабораторія |  | прізвище |  | підпис | дата
Начальник лабораторії |  | Сапіжак Н.М. |  |  | 2018-07-02
Лабораторія, де здійснювалось вимірювання газу |  | прізвище |  | підпис | дата
Начальник служби ГВ і М |  | Стоколоса А.Б. |  |  | 2018-07-02
Підрозділу, відповідального за облік газу за маршрутом |  | прізвище |  | підпис | дата