## паспорт
АТ "Укртрансгаз" | [5 empty] | ПАСПОРТ ФІЗИКО-ХІМІЧНИХ ПОКАЗНИКІВ ПРИРОДНОГО ГАЗУ №412 | [18 empty] | Маршрут №412
Філія "УМГ "ПРИКАРПАТТРАНСГАЗ" | [5 empty] | переданого Богородчанським ЛВУМГ та прийнятого ПАТ "Чернівцігаз"
Богородчанське ЛВУМГ
Вимірювальна хіміко-аналітична лабораторія
по газопроводу "відвід до с. Чорногузи"
Свідоцтво № ІФ 760 чинне до 12.06.2019р. | [20 empty] | за період з 01.06.2018р. по 30.06.2018р.
Число місяця | Компонентний склад, % мол. | [11 empty] | Фізико-хімічні показники газу обчислені на основі компонентного складу, 101,325 кПа | [9 empty] | Температура точки роси вологи (Р = 3.92 МПа), °С | Температура точки роси вуглеводнів, °С | Масова концентрація сірководню, г/м3 | Масова концентрація меркаптанової сірки, г/м3 | Маса механічних домішок, г/м3
[13 empty] | Густина абсолютна, кг/м3,при 20 ºС, | Температура вимірювання/згоряння при 20/25°С
| метан, С1 | етан, С2 | пропан, С3 | ізо-бутан, і-С4 | н-бутан, н-С4 | нео-пентан, нео-С5 | ізо-пентан, і-С5 | н-пентан, н-С5 | гексани та вищі, С6+ | кисень, О2 | азот, N2 | діоксид вуглецю, CО2 |  | Теплота згоряння нижча |  |  | Теплота згоряння вища |  |  | Число Воббе вище
[14 empty] | ккал/м3 | МДж/м3 | кВт⋅год/м3 | ккал/м3 | МДж/м3 | кВт⋅год/м3 | ккал/м3 | МДж/м3 | кВт⋅год/м3
1 | [13 empty] | 7964.8181 | 33.3471 | 9.2631 | 8837.7043 | 37.0017 | 10.2783 | 11825.9293 | 49.5128 | 13.7536
2 | [13 empty] | 7964.8181 | 33.3471 | 9.2631 | 8837.7043 | 37.0017 | 10.2783 | 11825.9293 | 49.5128 | 13.7536
3 | [13 empty] | 7964.8181 | 33.3471 | 9.2631 | 8837.7043 | 37.0017 | 10.2783 | 11825.9293 | 49.5128 | 13.7536
4 | [13 empty] | 7964.8181 | 33.3471 | 9.2631 | 8837.7043 | 37.0017 | 10.2783 | 11825.9293 | 49.5128 | 13.7536
5 | [13 empty] | 7964.8181 | 33.3471 | 9.2631 | 8837.7043 | 37.0017 | 10.2783 | 11825.9293 | 49.5128 | 13.7536
6 | [13 empty] | 7964.8181 | 33.3471 | 9.2631 | 8837.7043 | 37.0017 | 10.2783 | 11825.9293 | 49.5128 | 13.7536 |  |  | 0,000071 | 0,0002 | 0,000
7 | [13 empty] | 7964.8181 | 33.3471 | 9.2631 | 8837.7043 | 37.0017 | 10.2783 | 11825.9293 | 49.5128 | 13.7536
8 | 99.3077 | 0.161 | 0.0325 | 0.0058 | 0.0015 | 3.3519e-05 | 0.0002 | 0.0002 | 0.0018 | 0.0049 | 0.439 | 0.0454 | 0.6725 | 7961.2115 | 33.332 | 9.2589 | 8833.7873 | 36.9853 | 10.2737 | 11822.5138 | 49.4985 | 13.7496 | -10.5 | -22.1
9 | [13 empty] | 7961.2115 | 33.332 | 9.2589 | 8833.7873 | 36.9853 | 10.2737 | 11822.5138 | 49.4985 | 13.7496
10 | [13 empty] | 7961.2115 | 33.332 | 9.2589 | 8833.7873 | 36.9853 | 10.2737 | 11822.5138 | 49.4985 | 13.7496
11 | [13 empty] | 7961.2115 | 33.332 | 9.2589 | 8833.7873 | 36.9853 | 10.2737 | 11822.5138 | 49.4985 | 13.7496
12 | [13 empty] | 7961.2115 | 33.332 | 9.2589 | 8833.7873 | 36.9853 | 10.2737 | 11822.5138 | 49.4985 | 13.7496
13 | [13 empty] | 7961.2115 | 33.332 | 9.2589 | 8833.7873 | 36.9853 | 10.2737 | 11822.5138 | 49.4985 | 13.7496
14 | [13 empty] | 7961.2115 | 33.332 | 9.2589 | 8833.7873 | 36.9853 | 10.2737 | 11822.5138 | 49.4985 | 13.7496
15 | 99.2811 | 0.1618 | 0.0348 | 0.0111 | 0.004 | 3.9146e-05 | 0.004 | 0.001 | 0.0015 | 0.0059 | 0.446 | 0.0488 | 0.6728 | 7963.0984 | 33.3399 | 9.2611 | 8835.7697 | 36.9936 | 10.276 | 11822.1077 | 49.4968 | 13.7491 | -7.8 | -18.4
16 | [13 empty] | 7963.0984 | 33.3399 | 9.2611 | 8835.7697 | 36.9936 | 10.276 | 11822.1077 | 49.4968 | 13.7491
17 | [13 empty] | 7963.0984 | 33.3399 | 9.2611 | 8835.7697 | 36.9936 | 10.276 | 11822.1077 | 49.4968 | 13.7491
18 | [13 empty] | 7963.0984 | 33.3399 | 9.2611 | 8835.7697 | 36.9936 | 10.276 | 11822.1077 | 49.4968 | 13.7491
19 | [13 empty] | 7963.0984 | 33.3399 | 9.2611 | 8835.7697 | 36.9936 | 10.276 | 11822.1077 | 49.4968 | 13.7491
20 | [13 empty] | 7963.0984 | 33.3399 | 9.2611 | 8835.7697 | 36.9936 | 10.276 | 11822.1077 | 49.4968 | 13.7491
21 | [13 empty] | 7963.0984 | 33.3399 | 9.2611 | 8835.7697 | 36.9936 | 10.276 | 11822.1077 | 49.4968 | 13.7491
22 | 99.2619 | 0.1668 | 0.0377 | 0.0103 | 0.0038 | 4.58e-05 | 0.0021 | 0.0004 | 0.0029 | 0.006 | 0.4524 | 0.0557 | 0.6729 | 7962.3341 | 33.3367 | 9.2602 | 8834.9098 | 36.99 | 10.275 | 11819.6954 | 49.4867 | 13.7463 | -6.3 | -15.6
23 | [13 empty] | 7962.3341 | 33.3367 | 9.2602 | 8834.9098 | 36.99 | 10.275 | 11819.6954 | 49.4867 | 13.7463
24 | [13 empty] | 7962.3341 | 33.3367 | 9.2602 | 8834.9098 | 36.99 | 10.275 | 11819.6954 | 49.4867 | 13.7463
25 | [13 empty] | 7962.3341 | 33.3367 | 9.2602 | 8834.9098 | 36.99 | 10.275 | 11819.6954 | 49.4867 | 13.7463
26 | [13 empty] | 7962.3341 | 33.3367 | 9.2602 | 8834.9098 | 36.99 | 10.275 | 11819.6954 | 49.4867 | 13.7463
27 | 99.2677 | 0.1768 | 0.0359 | 0.0073 | 0.0022 | 1.8126e-05 | 0.001 | 0.0004 | 0.0014 | 0.0067 | 0.4502 | 0.0504 | 0.6728 | 7961.6892 | 33.334 | 9.2594 | 8834.2411 | 36.9872 | 10.2742 | 11820.4119 | 49.4897 | 13.7471 | -12.8 | -22
28 | [13 empty] | 7961.6892 | 33.334 | 9.2594 | 8834.2411 | 36.9872 | 10.2742 | 11820.4119 | 49.4897 | 13.7471
29 | [13 empty] | 7961.6892 | 33.334 | 9.2594 | 8834.2411 | 36.9872 | 10.2742 | 11820.4119 | 49.4897 | 13.7471
30 | [13 empty] | 7961.6892 | 33.334 | 9.2594 | 8834.2411 | 36.9872 | 10.2742 | 11820.4119 | 49.4897 | 13.7471
31
Рівень одоризації відповідає чинним нормативним документам | [13 empty] | 7962.5968 | 33.3378 | 9.2605 | 8835.2442 | 36.9914 | 10.2754
Середньозважене значення теплоти згоряння:
| Головний інженер Богородчанського ЛВУМГ | [8 empty] | Опацький В.І. | [10 empty] | 2018-07-02
|  | Підрозділу підприємства, якому підпорядкована лабораторія | [8 empty] | прізвище | [5 empty] | підпис |  |  |  | дата
| Начальник лабораторії | [8 empty] | Сапіжак Н.М. | [10 empty] | 2018-07-02
|  | Лабораторія, де здійснювалось вимірювання газу | [8 empty] | прізвище | [5 empty] | підпис |  |  |  | дата
| Начальник служби ГВ і М | [8 empty] | Стоколоса А.Б. | [10 empty] | 2018-07-02
|  | Підрозділу, відповідального за облік газу за маршрутом | [8 empty] | прізвище | [5 empty] | підпис |  |  |  | дата

## додаток
Додаток до Паспорту фізико-хімічних показників природного газу. Маршрут №412
Область | ГРС, прямий споживач | Cередньозважене значення вищої теплоти згоряння
|  | ккал/м³ | МДж/м³ | кВт*год./м³
Маршрут №412 |  | 8835.2442 | 36.9914 | 10.2754
Чернівецька | ГРС с.Чорногузи | 8835.2442 | 36.9914 | 10.2754
Головний інженер Богородчанського ЛВУМГ |  | Опацький В.І. |  |  | 2018-07-02
Підрозділу підприємства, якому підпорядкована лабораторія |  | прізвище |  | підпис | дата
Начальник лабораторії |  | Сапіжак Н.М. |  |  | 2018-07-02
Лабораторія, де здійснювалось вимірювання газу |  | прізвище |  | підпис | дата
Начальник служби ГВ і М |  | Стоколоса А.Б. |  |  | 2018-07-02
Підрозділу, відповідального за облік газу за маршрутом |  | прізвище |  | підпис | дата