## паспорт
АТ "Укртрансгаз" | [5 empty] | ПАСПОРТ ФІЗИКО-ХІМІЧНИХ ПОКАЗНИКІВ ПРИРОДНОГО ГАЗУ №417 | [18 empty] | Маршрут №417
Філія "УМГ "ПРИКАРПАТТРАНСГАЗ" | [5 empty] | переданого Богородчанським ЛВУМГ та прийнятого ПАТ "Івано-Франківськгаз", ПАТ "Чернівцігаз", ПАТ "Тисменицягаз"
Богородчанське ЛВУМГ
Вимірювальна хіміко-аналітична лабораторія
по газопроводу "Угерсько - Івано-Франківськ - Чернівці"
Свідоцтво № ІФ 760 чинне до 12.06.2019р. | [20 empty] | за період з 01.06.2018р. по 30.06.2018р.
Число місяця | Компонентний склад, % мол. | [11 empty] | Фізико-хімічні показники газу обчислені на основі компонентного складу, 101,325 кПа | [9 empty] | Температура точки роси вологи (Р = 3.92 МПа), °С | Температура точки роси вуглеводнів, °С | Масова концентрація сірководню, г/м3 | Масова концентрація меркаптанової сірки, г/м3 | Маса механічних домішок, г/м3
[13 empty] | Густина абсолютна, кг/м3,при 20 ºС, | Температура вимірювання/згоряння при 20/25°С
| метан, С1 | етан, С2 | пропан, С3 | ізо-бутан, і-С4 | н-бутан, н-С4 | нео-пентан, нео-С5 | ізо-пентан, і-С5 | н-пентан, н-С5 | гексани та вищі, С6+ | кисень, О2 | азот, N2 | діоксид вуглецю, CО2 |  | Теплота згоряння нижча |  |  | Теплота згоряння вища |  |  | Число Воббе вище
[14 empty] | ккал/м3 | МДж/м3 | кВт⋅год/м3 | ккал/м3 | МДж/м3 | кВт⋅год/м3 | ккал/м3 | МДж/м3 | кВт⋅год/м3
1 | 92.9985 | 3.2939 | 1.3834 | 0.2392 | 0.4246 | 0.004 | 0.1402 | 0.1152 | 0.1818 |  | 0.6025 | 0.6167 | 0.7371 | 8507.691 | 35.62 | 9.8944 | 9417.6938 | 39.43 | 10.9528 | 12037.8334 | 50.4 | 14
2 | 92.7946 | 3.3814 | 1.4439 | 0.2454 | 0.4336 | 0.004 | 0.1315 | 0.1104 | 0.1872 |  | 0.6266 | 0.6413 | 0.7388 | 8517.2448 | 35.66 | 9.9056 | 9427.2477 | 39.47 | 10.9639 | 12037.8334 | 50.4 | 14
3 | 92.7236 | 3.4388 | 1.4572 | 0.2489 | 0.4405 | 0.004 | 0.1302 | 0.1085 | 0.1871 |  | 0.6416 | 0.6196 | 0.7393 | 8524.4102 | 35.69 | 9.9139 | 9434.4131 | 39.5 | 10.9722 | 12042.6103 | 50.42 | 14.0056
4 | 92.8219 | 3.3882 | 1.4292 | 0.2422 | 0.4259 | 0.004 | 0.1266 | 0.1057 | 0.1792 |  | 0.647 | 0.6299 | 0.738 | 8510.0794 | 35.63 | 9.8972 | 9417.6938 | 39.43 | 10.9528 | 12033.0564 | 50.38 | 13.9944
5 | 93.4994 | 3.0707 | 1.2788 | 0.2098 | 0.3603 | 0.004 | 0.1022 | 0.0847 | 0.1604 |  | 0.6518 | 0.5778 | 0.7305 | 8438.4256 | 35.33 | 9.8139 | 9343.6516 | 39.12 | 10.8667 | 11997.2296 | 50.23 | 13.9528 | 17.9 | 14
6 | 94.1287 | 2.7502 | 1.1236 | 0.1876 | 0.3191 | 0.004 | 0.0902 | 0.0755 | 0.1369 |  | 0.664 | 0.5203 | 0.7238 | 8378.7142 | 35.08 | 9.7444 | 9279.1632 | 38.85 | 10.7917 | 11970.9565 | 50.12 | 13.9222
7 | 93.2068 | 3.2487 | 1.3509 | 0.2226 | 0.3819 | 0.004 | 0.1041 | 0.0863 | 0.1574 |  | 0.6737 | 0.5637 | 0.7329 | 8464.6987 | 35.44 | 9.8444 | 9369.9247 | 39.23 | 10.8972 | 12013.9488 | 50.3 | 13.9722
8 | 93.0002 | 3.3026 | 1.3913 | 0.2318 | 0.4007 | 0.004 | 0.1156 | 0.0962 | 0.1649 |  | 0.6738 | 0.619 | 0.7356 | 8481.4179 | 35.51 | 9.8639 | 9389.0323 | 39.31 | 10.9194 | 12013.9488 | 50.3 | 13.9722
9 | 92.8678 | 3.387 | 1.428 | 0.2366 | 0.4098 | 0.004 | 0.1171 | 0.0981 | 0.1771 |  | 0.6436 | 0.6308 | 0.7372 | 8500.5256 | 35.59 | 9.8861 | 9408.14 | 39.39 | 10.9417 | 12025.8911 | 50.35 | 13.9861
10 | 93.158 | 3.2849 | 1.3659 | 0.2258 | 0.3869 | 0.004 | 0.1104 | 0.0917 | 0.1646 |  | 0.6328 | 0.5751 | 0.7338 | 8479.0295 | 35.5 | 9.8611 | 9384.2554 | 39.29 | 10.9139 | 12023.5026 | 50.34 | 13.9833
11 | 93.8461 | 2.9447 | 1.1954 | 0.2021 | 0.3453 | 0.004 | 0.101 | 0.0848 | 0.1541 |  | 0.6229 | 0.4995 | 0.7271 | 8424.0949 | 35.27 | 9.7972 | 9326.9324 | 39.05 | 10.8472 | 12004.3949 | 50.26 | 13.9611
12 | 94.0393 | 2.8445 | 1.1366 | 0.1922 | 0.3298 | 0.004 | 0.0973 | 0.0825 | 0.1527 | 0.0034 | 0.6105 | 0.5072 | 0.7252 | 8402.5988 | 35.18 | 9.7722 | 9305.4363 | 38.96 | 10.8222 | 11992.4526 | 50.21 | 13.9472
13 | 92.6362 | 3.4827 | 1.5261 | 0.2542 | 0.4386 | 0.004 | 0.1256 | 0.1012 | 0.1673 |  | 0.6296 | 0.6346 | 0.7396 | 8526.7986 | 35.7 | 9.9167 | 9439.19 | 39.52 | 10.9778 | 12044.9987 | 50.43 | 14.0083 | 21 | 11.8
14 | 92.0517 | 3.5101 | 1.675 | 0.3096 | 0.577 | 0.004 | 0.2052 | 0.1719 | 0.1906 |  | 0.6912 | 0.6136 | 0.7493 | 8624.7254 | 36.11 | 10.0306 | 9541.8937 | 39.95 | 11.0972 | 12097.5448 | 50.65 | 14.0694
15 | 92.0206 | 3.4919 | 1.6628 | 0.3089 | 0.5863 | 0.004 | 0.2071 | 0.1801 | 0.231 |  | 0.6698 | 0.6375 | 0.7507 | 8639.0562 | 36.17 | 10.0472 | 9556.2245 | 40.01 | 11.1139 | 12104.7102 | 50.68 | 14.0778
16 | 91.8226 | 3.4727 | 1.7104 | 0.3174 | 0.6166 | 0.004 | 0.2161 | 0.1841 | 0.2451 |  | 0.7031 | 0.708 | 0.7536 | 8650.9985 | 36.22 | 10.0611 | 9568.1668 | 40.06 | 11.1278 | 12097.5448 | 50.65 | 14.0694
17 | 92.4948 | 3.2599 | 1.5095 | 0.2797 | 0.5404 | 0.004 | 0.1963 | 0.1722 | 0.2508 |  | 0.6661 | 0.6263 | 0.7463 | 8593.6755 | 35.98 | 9.9944 | 9508.4553 | 39.81 | 11.0583 | 12080.8256 | 50.58 | 14.05
18 | 92.9652 | 3.2068 | 1.3636 | 0.2379 | 0.4238 | 0.004 | 0.1419 | 0.1223 | 0.2467 |  | 0.6797 | 0.608 | 0.7387 | 8517.2448 | 35.66 | 9.9056 | 9424.8592 | 39.46 | 10.9611 | 12035.4449 | 50.39 | 13.9972
19 | 92.7528 | 3.3068 | 1.4795 | 0.2531 | 0.4497 | 0.004 | 0.1319 | 0.1068 | 0.2086 |  | 0.6812 | 0.6255 | 0.7399 | 8524.4102 | 35.69 | 9.9139 | 9434.4131 | 39.5 | 10.9722 | 12037.8334 | 50.4 | 14 | 22 | 14.2
20 | 93.0506 | 3.2208 | 1.3889 | 0.2356 | 0.4189 | 0.004 | 0.1292 | 0.1081 | 0.1982 |  | 0.6516 | 0.5941 | 0.7366 | 8500.5256 | 35.59 | 9.8861 | 9410.5285 | 39.4 | 10.9444 | 12033.0564 | 50.38 | 13.9944
21 | 93.0288 | 3.2665 | 1.4003 | 0.2369 | 0.4153 | 0.004 | 0.1207 | 0.0994 | 0.1869 |  | 0.6294 | 0.6119 | 0.7363 | 8498.1371 | 35.58 | 9.8833 | 9405.7515 | 39.38 | 10.9389 | 12028.2795 | 50.36 | 13.9889
22 | 93.106 | 3.2622 | 1.3731 | 0.2289 | 0.396 | 0.004 | 0.1175 | 0.0991 | 0.1852 |  | 0.6248 | 0.6032 | 0.7352 | 8488.5833 | 35.54 | 9.8722 | 9396.1977 | 39.34 | 10.9278 | 12025.8911 | 50.35 | 13.9861
23 | 92.7716 | 3.4429 | 1.4793 | 0.2409 | 0.4126 | 0.004 | 0.109 | 0.0872 | 0.1781 |  | 0.6271 | 0.6472 | 0.7379 | 8507.691 | 35.62 | 9.8944 | 9415.3054 | 39.42 | 10.95 | 12030.668 | 50.37 | 13.9917
24 | 92.9604 | 3.3808 | 1.4104 | 0.2259 | 0.3817 | 0.004 | 0.1062 | 0.0872 | 0.1688 |  | 0.629 | 0.6457 | 0.7356 | 8481.4179 | 35.51 | 9.8639 | 9389.0323 | 39.31 | 10.9194 | 12016.3372 | 50.31 | 13.975
25 | 92.7561 | 3.4974 | 1.4927 | 0.2375 | 0.4017 | 0.004 | 0.1022 | 0.0822 | 0.16 |  | 0.6294 | 0.6368 | 0.7372 | 8500.5256 | 35.59 | 9.8861 | 9410.5285 | 39.4 | 10.9444 | 12028.2795 | 50.36 | 13.9889
26 | 92.5749 | 3.5612 | 1.5215 | 0.2388 | 0.4093 | 0.004 | 0.1083 | 0.0893 | 0.1719 |  | 0.6269 | 0.6939 | 0.7394 | 8512.4679 | 35.64 | 9.9 | 9422.4708 | 39.45 | 10.9583 | 12025.8911 | 50.35 | 13.9861 | 21.5 | 16.7 | 0,000106 | 0,0002 | 0,000
27 | [13 empty] | 8512.4679 | 35.64 | 9.9 | 9422.4708 | 39.45 | 10.9583 | 12025.8911 | 50.35 | 13.9861
28 | 92.7828 | 3.4031 | 1.4386 | 0.237 | 0.4054 | 0.004 | 0.1116 | 0.0915 | 0.1636 |  | 0.7529 | 0.6094 | 0.7369 | 8488.5833 | 35.54 | 9.8722 | 9393.8092 | 39.33 | 10.925 | 12011.5603 | 50.29 | 13.9694
29 | 93.3041 | 3.1293 | 1.3143 | 0.2266 | 0.3956 | 0.004 | 0.1232 | 0.1024 | 0.1701 |  | 0.6461 | 0.5842 | 0.7334 | 8469.4756 | 35.46 | 9.85 | 9374.7016 | 39.25 | 10.9028 | 12016.3372 | 50.31 | 13.975
30 | 93.2769 | 3.1593 | 1.3144 | 0.2216 | 0.3856 | 0.004 | 0.1165 | 0.0963 | 0.1629 |  | 0.6758 | 0.5866 | 0.733 | 8459.9218 | 35.42 | 9.8389 | 9365.1477 | 39.21 | 10.8917 | 12006.7834 | 50.27 | 13.9639
31
Рівень одоризації відповідає чинним нормативним документам | [13 empty] | 8503.129 | 35.6009 | 9.8891 | 9411.6272 | 39.4046 | 10.9457
Середньозважене значення теплоти згоряння:
| Головний інженер Богородчанського ЛВУМГ | [8 empty] | Опацький В.І. | [10 empty] | 2018-07-02
|  | Підрозділу підприємства, якому підпорядкована лабораторія | [8 empty] | прізвище | [5 empty] | підпис |  |  |  | дата
| Хімік І кат. ВХАЛ | [8 empty] | Сапіжак Н.М. | [10 empty] | 2018-07-02
|  | Лабораторія, де здійснювалось вимірювання газу | [8 empty] | прізвище | [5 empty] | підпис |  |  |  | дата
| Начальник служби ГВ і М | [8 empty] | Стоколоса А.Б. | [10 empty] | 2018-07-02
|  | Підрозділу, відповідального за облік газу за маршрутом | [8 empty] | прізвище | [5 empty] | підпис |  |  |  | дата

## додаток
Додаток до Паспорту фізико-хімічних показників природного газу. Маршрут №417
Область | ГРС, прямий споживач | Cередньозважене значення вищої теплоти згоряння
|  | ккал/м³ | МДж/м³ | кВт*год./м³
Маршрут №417 |  | 9411.6272 | 39.4046 | 10.9457
Івано-Франківська | ГРС Добровідка | 9413.514 | 39.4125 | 10.9479
Івано-Франківська | ГРС Коломия | 9393.9287 | 39.3305 | 10.9251
Івано-Франківська | ГРС Підгайчики (с.Ценява) | 9410.4807 | 39.3998 | 10.9444
Івано-Франківська | ГРС Підгайчики (села+спирт) | 9410.2418 | 39.3988 | 10.9441
Івано-Франківська | ГРС Тлумач, сум. | 9414.5888 | 39.417 | 10.9492
Івано-Франківська | ГРС с.Заболотів | 9414.0156 | 39.4146 | 10.9485
Івано-Франківська | ГРС с.Кривотули | 9413.8962 | 39.4141 | 10.9484
Івано-Франківська | ГРС с.Раківчик (Слобідка) | 9413.7768 | 39.4136 | 10.9482
Івано-Франківська | ГРС с.Торговиця 2 (Городенка) | 9412.9886 | 39.4103 | 10.9473
Івано-Франківська | ГРС с.Торговиця-1 (Коломия) | 9414.5172 | 39.4167 | 10.9491
Івано-Франківська | ГРС с.Тулова | 9413.3468 | 39.4118 | 10.9477
Івано-Франківська | ГРС с.Чорнолізці | 9414.2545 | 39.4156 | 10.9488
Чернівецька | ГРС м.Городенка (Борівці) | 9415.1621 | 39.4194 | 10.9498
Чернівецька | ГРС с.Витилівка | 9412.8214 | 39.4096 | 10.9471
Чернівецька | ГРС с.Ошихліби | 9413.5618 | 39.4127 | 10.948
Івано-Франківська | ГРС - Снятин 1, загал.замір | 9415.0188 | 39.4188 | 10.9497
Головний інженер Богородчанського ЛВУМГ |  | Опацький В.І. |  |  | 2018-07-02
Підрозділу підприємства, якому підпорядкована лабораторія |  | прізвище |  | підпис | дата
Начальник лабораторії |  | Сапіжак Н.М. |  |  | 2018-07-02
Лабораторія, де здійснювалось вимірювання газу |  | прізвище |  | підпис | дата
Начальник служби ГВ і М |  | Стоколоса А.Б. |  |  | 2018-07-02
Підрозділу, відповідального за облік газу за маршрутом |  | прізвище |  | підпис | дата