## паспорт
АТ "Укртрансгаз" | [5 empty] | ПАСПОРТ ФІЗИКО-ХІМІЧНИХ ПОКАЗНИКІВ ПРИРОДНОГО ГАЗУ №4 | [18 empty] | Маршрут №4
Філія "УМГ "КИЇВТРАНСГАЗ" | [5 empty] | переданого Бердичівським ЛВУМГ та прийнятого ПАТ "Житомиргаз", ПАТ "Вінницягаз", ТОВ "ЕКО-МЕТАН"
Бердичівське ЛВУМГ
Вимірювальна хіміко-аналітична лабораторія
по газопроводу "Київ-Захід України 1" (КЗУ-1)
Свідоцтво № 033/14 чинне до 12.03.2019 р. | [20 empty] | за період з 01.07.2018р. по 31.07.2018р.
Число місяця | Компонентний склад, % мол. | [11 empty] | Фізико-хімічні показники газу обчислені на основі компонентного складу, 101,325 кПа | [9 empty] | Температура точки роси вологи (Р = 3.92 МПа), °С | Температура точки роси вуглеводнів, °С | Масова концентрація сірководню, г/м3 | Масова концентрація меркаптанової сірки, г/м3 | Маса механічних домішок, г/м3
[13 empty] | Густина абсолютна, кг/м3,при 20 ºС, | Температура вимірювання/згоряння при 20/25°С
| метан, С1 | етан, С2 | пропан, С3 | ізо-бутан, і-С4 | н-бутан, н-С4 | нео-пентан, нео-С5 | ізо-пентан, і-С5 | н-пентан, н-С5 | гексани та вищі, С6+ | кисень, О2 | азот, N2 | діоксид вуглецю, CО2 |  | Теплота згоряння нижча |  |  | Теплота згоряння вища |  |  | Число Воббе вище
[14 empty] | ккал/м3 | МДж/м3 | кВт⋅год/м3 | ккал/м3 | МДж/м3 | кВт⋅год/м3 | ккал/м3 | МДж/м3 | кВт⋅год/м3
1 | [13 empty] | 8273.4309 | 34.6392 | 9.622 | 9158.0683 | 38.343 | 10.6508 | 11565.4917 | 48.4224 | 13.4507
2 | 89.4582 | 5.1359 | 1.2067 | 0.1289 | 0.1961 | 0.0038 | 0.0477 | 0.0441 | 0.1067 | 0.0046 | 1.7081 | 1.9592 | 0.755 | 8279.1871 | 34.6633 | 9.6287 | 9164.4455 | 38.3697 | 10.6583 | 11575.0217 | 48.4623 | 13.4618 | -4 | -0.2
3 | [13 empty] | 8279.1871 | 34.6633 | 9.6287 | 9164.4455 | 38.3697 | 10.6583 | 11575.0217 | 48.4623 | 13.4618
4 | [13 empty] | 8279.1871 | 34.6633 | 9.6287 | 9164.4455 | 38.3697 | 10.6583 | 11575.0217 | 48.4623 | 13.4618
5 | [13 empty] | 8279.1871 | 34.6633 | 9.6287 | 9164.4455 | 38.3697 | 10.6583 | 11575.0217 | 48.4623 | 13.4618
6 | [13 empty] | 8279.1871 | 34.6633 | 9.6287 | 9164.4455 | 38.3697 | 10.6583 | 11575.0217 | 48.4623 | 13.4618
7 | [13 empty] | 8279.1871 | 34.6633 | 9.6287 | 9164.4455 | 38.3697 | 10.6583 | 11575.0217 | 48.4623 | 13.4618
8 | [13 empty] | 8279.1871 | 34.6633 | 9.6287 | 9164.4455 | 38.3697 | 10.6583 | 11575.0217 | 48.4623 | 13.4618
9 | 89.3699 | 5.171 | 1.2054 | 0.1337 | 0.2063 | 0.0038 | 0.0492 | 0.0438 | 0.1099 | 0.0033 | 1.7166 | 1.987 | 0.756 | 8282.507 | 34.6772 | 9.6326 | 9167.8849 | 38.3841 | 10.6623 | 11572.2033 | 48.4505 | 13.4585 | -8.5 | -5.2
10 | [13 empty] | 8282.507 | 34.6772 | 9.6326 | 9167.8849 | 38.3841 | 10.6623 | 11572.2033 | 48.4505 | 13.4585
11 | [13 empty] | 8282.507 | 34.6772 | 9.6326 | 9167.8849 | 38.3841 | 10.6623 | 11572.2033 | 48.4505 | 13.4585
12 | [13 empty] | 8282.507 | 34.6772 | 9.6326 | 9167.8849 | 38.3841 | 10.6623 | 11572.2033 | 48.4505 | 13.4585
13 | [13 empty] | 8282.507 | 34.6772 | 9.6326 | 9167.8849 | 38.3841 | 10.6623 | 11572.2033 | 48.4505 | 13.4585
14 | [13 empty] | 8282.507 | 34.6772 | 9.6326 | 9167.8849 | 38.3841 | 10.6623 | 11572.2033 | 48.4505 | 13.4585
15 | [13 empty] | 8282.507 | 34.6772 | 9.6326 | 9167.8849 | 38.3841 | 10.6623 | 11572.2033 | 48.4505 | 13.4585
16 | 89.3748 | 5.1755 | 1.2375 | 0.1344 | 0.2084 | 0.0039 | 0.0486 | 0.051 | 0.1146 | 0.0031 | 1.6651 | 1.9831 | 0.7564 | 8294.8315 | 34.7288 | 9.6469 | 9181.2842 | 38.4402 | 10.6778 | 11585.6981 | 48.507 | 13.4742 | -2.9 | 1.3
17 | [13 empty] | 8294.8315 | 34.7288 | 9.6469 | 9181.2842 | 38.4402 | 10.6778 | 11585.6981 | 48.507 | 13.4742
18 | [13 empty] | 8294.8315 | 34.7288 | 9.6469 | 9181.2842 | 38.4402 | 10.6778 | 11585.6981 | 48.507 | 13.4742
19 | [13 empty] | 8294.8315 | 34.7288 | 9.6469 | 9181.2842 | 38.4402 | 10.6778 | 11585.6981 | 48.507 | 13.4742
20 | [13 empty] | 8294.8315 | 34.7288 | 9.6469 | 9181.2842 | 38.4402 | 10.6778 | 11585.6981 | 48.507 | 13.4742
21 | [13 empty] | 8294.8315 | 34.7288 | 9.6469 | 9181.2842 | 38.4402 | 10.6778 | 11585.6981 | 48.507 | 13.4742
22 | [13 empty] | 8294.8315 | 34.7288 | 9.6469 | 9181.2842 | 38.4402 | 10.6778 | 11585.6981 | 48.507 | 13.4742
23 | 89.4256 | 5.1682 | 1.2263 | 0.1342 | 0.2069 | 0.0039 | 0.0493 | 0.045 | 0.1052 | 0.0029 | 1.6406 | 1.9919 | 0.7558 | 8289.6963 | 34.7073 | 9.6409 | 9175.8146 | 38.4173 | 10.6715 | 11583.6201 | 48.4983 | 13.4718 | -3 | -2
24 | [13 empty] | 8289.6963 | 34.7073 | 9.6409 | 9175.8146 | 38.4173 | 10.6715 | 11583.6201 | 48.4983 | 13.4718
25 | [13 empty] | 8289.6963 | 34.7073 | 9.6409 | 9175.8146 | 38.4173 | 10.6715 | 11583.6201 | 48.4983 | 13.4718
26 | [13 empty] | 8289.6963 | 34.7073 | 9.6409 | 9175.8146 | 38.4173 | 10.6715 | 11583.6201 | 48.4983 | 13.4718
27 | [13 empty] | 8289.6963 | 34.7073 | 9.6409 | 9175.8146 | 38.4173 | 10.6715 | 11583.6201 | 48.4983 | 13.4718
28 | [13 empty] | 8289.6963 | 34.7073 | 9.6409 | 9175.8146 | 38.4173 | 10.6715 | 11583.6201 | 48.4983 | 13.4718
29 | [13 empty] | 8289.6963 | 34.7073 | 9.6409 | 9175.8146 | 38.4173 | 10.6715 | 11583.6201 | 48.4983 | 13.4718
30 | 89.3456 | 5.2049 | 1.2359 | 0.1375 | 0.2138 | 0.0038 | 0.0505 | 0.045 | 0.1144 | 0.0039 | 1.6757 | 1.9691 | 0.7565 | 8297.1244 | 34.7384 | 9.6496 | 9183.7443 | 38.4505 | 10.6807 | 11588.0865 | 48.517 | 13.4769 | -4.3 | -1.6 | ˂0,006 | ˂0,002 | відс.
31 | [13 empty] | 8297.1244 | 34.7384 | 9.6496 | 9183.7443 | 38.4505 | 10.6807 | 11588.0865 | 48.517 | 13.4769
Рівень одоризації відповідає чинним нормативним документам | [13 empty] | 8286.6391 | 34.6945 | 9.6374 | 9172.4469 | 38.4032 | 10.6676
Середньозважене значення теплоти згоряння:
| Начальник Бердичівського ЛВУ МГ | [10 empty] | Лохман В.В. |  |  |  |  | 2018-08-01
|  | Керівник підрозділу підприємства, якому підпорядкована лабораторія | [7 empty] | підпис |  |  | прізвище |  |  |  | дата
| Завідувач ВХАЛ | [10 empty] | Савченко О.М. |  |  |  |  | 2018-08-01
|  | Лабораторія, де здійснювались аналізи газу | [7 empty] | підпис |  |  | прізвище |  |  |  | дата
| Начальник служби ГВ та М | [10 empty] | Власов Д.І. |  |  |  |  | 2018-08-01
|  | Метрологічна служба, яка вимірює обсяги газу | [7 empty] | підпис |  |  | прізвище |  |  |  | дата

## додаток
Додаток до Паспорту фізико-хімічних показників природного газу. Маршрут №4
Область | ГРС, прямий споживач | Cередньозважене значення вищої теплоти згоряння
|  | ккал/м³ | МДж/м³ | кВт*год./м³
Маршрут №4 |  | 9172.4469 | 38.4032 | 10.6676
Вінницька | ГРС Краснопіль, Лип`ятин | 9171.587 | 38.3996 | 10.6666
Вінницька | ГРС Райгородок Тернівка | 9170.966 | 38.397 | 10.6658
Житомирська | АГНКС ТОВ "ЕКО-МЕТАН" | 9172.6857 | 38.4042 | 10.6678
Житомирська | ГРС Березівка | 9172.5185 | 38.4035 | 10.6676
Житомирська | ГРС Краснопіль, Безпечна | 9172.2797 | 38.4025 | 10.6674
Житомирська | ГРС Маркуші | 9172.0647 | 38.4016 | 10.6671
Житомирська | ГРС Райгородок побут | 9172.6618 | 38.4041 | 10.6678
Начальник Бердичівського ЛВУ МГ |  | Лохман В.В. |  | 2018-08-01
Керівник підрозділу підприємства, якому підпорядкована лабораторія |  |  |  | дата
Завідувач ВХАЛ |  | Савченко О.М. |  | 2018-08-01
Лабораторія, де здійснювались аналізи газу |  |  |  | дата
Начальник служби ГВ та М |  | Власов Д.І. |  | 2018-08-01
Метрологічна служба, яка вимірює обсяги газу |  |  |  | дата