## паспорт
АТ "Укртрансгаз" | [5 empty] | ПАСПОРТ ФІЗИКО-ХІМІЧНИХ ПОКАЗНИКІВ ПРИРОДНОГО ГАЗУ №806 | [18 empty] | Маршрут №806
Філія "УМГ "ЧЕРКАСИТРАНСГАЗ" | [5 empty] | переданого Барським ЛВУМГ та прийнятого ПАТ "Вінницягаз"
Барський п/м Барське ЛВУМГ
Вимірювальна хіміко-аналітична лабораторія
по газопроводу "Уренгой-Помари-Ужгород" (УПУ)
Свідоцтво № ПУ-0124/15 чинне до 20.10.2018 р. | [20 empty] | за період з 01.07.2018р. по 31.07.2018р.
Число місяця | Компонентний склад, % мол. | [11 empty] | Фізико-хімічні показники газу обчислені на основі компонентного складу, 101,325 кПа | [9 empty] | Температура точки роси вологи (Р = 3.92 МПа), °С | Температура точки роси вуглеводнів, °С | Масова концентрація сірководню, г/м3 | Масова концентрація меркаптанової сірки, г/м3 | Маса механічних домішок, г/м3
[13 empty] | Густина абсолютна, кг/м3,при 20 ºС, | Температура вимірювання/згоряння при 20/25°С
| метан, С1 | етан, С2 | пропан, С3 | ізо-бутан, і-С4 | н-бутан, н-С4 | нео-пентан, нео-С5 | ізо-пентан, і-С5 | н-пентан, н-С5 | гексани та вищі, С6+ | кисень, О2 | азот, N2 | діоксид вуглецю, CО2 |  | Теплота згоряння нижча |  |  | Теплота згоряння вища |  |  | Число Воббе вище
[14 empty] | ккал/м3 | МДж/м3 | кВт⋅год/м3 | ккал/м3 | МДж/м3 | кВт⋅год/м3 | ккал/м3 | МДж/м3 | кВт⋅год/м3
1 | [13 empty] | 8256.9028 | 34.57 | 9.6028 | 9152.5749 | 38.32 | 10.6444 | 11951.8488 | 50.04 | 13.9
2 | 95.3576 | 2.6077 | 0.8385 | 0.1412 | 0.1206 | 0.0015 | 0.0238 | 0.0173 | 0.0128 | 0.0114 | 0.6567 | 0.211 | 0.7051 | 8244.9605 | 34.52 | 9.5889 | 9140.6326 | 38.27 | 10.6306 | 11944.6835 | 50.01 | 13.8917 | -20.7
3 | 95.4602 | 2.5467 | 0.8189 | 0.1369 | 0.1175 | 0.0016 | 0.0231 | 0.0163 | 0.0129 | 0.0101 | 0.6493 | 0.2066 | 0.7043 | 8237.7951 | 34.49 | 9.5806 | 9133.4672 | 38.24 | 10.6222 | 11942.295 | 50 | 13.8889 | -21
4 | 95.3709 | 2.6092 | 0.8351 | 0.1399 | 0.1204 | 0.0016 | 0.0242 | 0.0169 | 0.0135 | 0.0104 | 0.6363 | 0.2215 | 0.7051 | 8244.9605 | 34.52 | 9.5889 | 9140.6326 | 38.27 | 10.6306 | 11947.0719 | 50.02 | 13.8944 | -20.6 |  | 0 | 0 | 0
5 | 95.4334 | 2.5651 | 0.8194 | 0.1373 | 0.118 | 0.0016 | 0.0233 | 0.0164 | 0.013 | 0.0107 | 0.6486 | 0.2132 | 0.7045 | 8237.7951 | 34.49 | 9.5806 | 9133.4672 | 38.24 | 10.6222 | 11942.295 | 50 | 13.8889 | -19.3
6 | 95.51 | 2.5121 | 0.8061 | 0.135 | 0.1161 | 0.0015 | 0.0231 | 0.0164 | 0.0135 | 0.0084 | 0.6499 | 0.2078 | 0.7039 | 8233.5436 | 34.4722 | 9.5756 | 9128.3559 | 38.2186 | 10.6163 | 11940.7903 | 49.9937 | 13.8871 | -19.5
7 | [13 empty] | 8233.5436 | 34.4722 | 9.5756 | 9128.3559 | 38.2186 | 10.6163 | 11940.7903 | 49.9937 | 13.8871
8 | [13 empty] | 8233.5436 | 34.4722 | 9.5756 | 9128.3559 | 38.2186 | 10.6163 | 11940.7903 | 49.9937 | 13.8871
9 | 95.487 | 2.5137 | 0.8131 | 0.1374 | 0.1174 | 0.0015 | 0.0233 | 0.0164 | 0.0137 | 0.0085 | 0.664 | 0.2041 | 0.7041 | 8234.4274 | 34.4759 | 9.5766 | 9129.2874 | 38.2225 | 10.6174 | 11940.3842 | 49.992 | 13.8867 | -20.1
10 | 95.2562 | 2.6257 | 0.832 | 0.1385 | 0.1167 | 0.0015 | 0.0232 | 0.0166 | 0.0133 | 0.0075 | 0.7436 | 0.2251 | 0.7056 | 8235.8127 | 34.4817 | 9.5783 | 9130.4578 | 38.2274 | 10.6187 | 11929.0629 | 49.9446 | 13.8735 | -19.5
11 | 95.3742 | 2.581 | 0.8225 | 0.1372 | 0.1166 | 0.0015 | 0.0229 | 0.0161 | 0.0129 | 0.0091 | 0.69 | 0.2161 | 0.7048 | 8236.1232 | 34.483 | 9.5786 | 9130.9832 | 38.2296 | 10.6193 | 11936.4672 | 49.9756 | 13.8821 | -18.5
12 | [13 empty] | 8236.1232 | 34.483 | 9.5786 | 9130.9832 | 38.2296 | 10.6193 | 11936.4672 | 49.9756 | 13.8821
13 | 95.4212 | 2.5523 | 0.8086 | 0.1347 | 0.1146 | 0.0015 | 0.0228 | 0.0164 | 0.013 | 0.0097 | 0.685 | 0.2202 | 0.7044 | 8231.8717 | 34.4652 | 9.5737 | 9126.4451 | 38.2106 | 10.6141 | 11933.7204 | 49.9641 | 13.8789 | -19.8
14 | [13 empty] | 8231.8717 | 34.4652 | 9.5737 | 9126.4451 | 38.2106 | 10.6141 | 11933.7204 | 49.9641 | 13.8789
15 | [13 empty] | 8231.8717 | 34.4652 | 9.5737 | 9126.4451 | 38.2106 | 10.6141 | 11933.7204 | 49.9641 | 13.8789
16 | 95.6032 | 2.4437 | 0.7849 | 0.1318 | 0.1132 | 0.0015 | 0.0226 | 0.0159 | 0.0119 | 0.0099 | 0.6608 | 0.2004 | 0.703 | 8224.3481 | 34.4337 | 9.5649 | 9118.5155 | 38.1774 | 10.6048 | 11935.1057 | 49.9699 | 13.8805 | -18.6
17 | 95.575 | 2.4565 | 0.7967 | 0.1343 | 0.1154 | 0.0015 | 0.0226 | 0.016 | 0.0118 | 0.011 | 0.6601 | 0.199 | 0.7033 | 8227.5486 | 34.4471 | 9.5686 | 9121.9548 | 38.1918 | 10.6088 | 11937.2076 | 49.9787 | 13.883 | -18.2
18 | 95.6578 | 2.4059 | 0.7796 | 0.1324 | 0.1131 | 0.0015 | 0.0225 | 0.0159 | 0.0121 | 0.0106 | 0.6558 | 0.1929 | 0.7027 | 8222.3418 | 34.4253 | 9.5626 | 9116.4136 | 38.1686 | 10.6024 | 11935.6073 | 49.972 | 13.8811 | -18.9
19 | 95.6549 | 2.3988 | 0.7764 | 0.1309 | 0.1121 | 0.0016 | 0.0227 | 0.0163 | 0.0126 | 0.0119 | 0.6657 | 0.1963 | 0.7027 | 8220.216 | 34.4164 | 9.5601 | 9114.0729 | 38.1588 | 10.5997 | 11932.5023 | 49.959 | 13.8775 | -19.1
20 | 95.7376 | 2.3373 | 0.7554 | 0.1246 | 0.1078 | 0.0015 | 0.0214 | 0.015 | 0.0116 | 0.0124 | 0.6769 | 0.1986 | 0.7019 | 8209.7307 | 34.3725 | 9.5479 | 9102.7994 | 38.1116 | 10.5866 | 11924.5249 | 49.9256 | 13.8682 | -19.9
21 | [13 empty] | 8209.7307 | 34.3725 | 9.5479 | 9102.7994 | 38.1116 | 10.5866 | 11924.5249 | 49.9256 | 13.8682
22 | [13 empty] | 8209.7307 | 34.3725 | 9.5479 | 9102.7994 | 38.1116 | 10.5866 | 11924.5249 | 49.9256 | 13.8682
23 | 95.8853 | 2.234 | 0.7286 | 0.1258 | 0.1074 | 0.0015 | 0.02222 | 0.0156 | 0.0126 | 0.011 | 0.6694 | 0.1867 | 0.7008 | 8202.3742 | 34.3417 | 9.5394 | 9094.9891 | 38.0789 | 10.5775 | 11923.0679 | 49.9195 | 13.8665 | -19.6
24 | 95.9321 | 2.2128 | 0.7138 | 0.12 | 0.1033 | 0.0015 | 0.0206 | 0.0144 | 0.0118 | 0.012 | 0.6776 | 0.1801 | 0.7002 | 8196.2359 | 34.316 | 9.5322 | 9088.397 | 38.0513 | 10.5698 | 11919.4374 | 49.9043 | 13.8623 | -18.9
25 | 95.9115 | 2.2378 | 0.7178 | 0.1204 | 0.1033 | 0.0014 | 0.02 | 0.0139 | 0.0109 | 0.0097 | 0.6722 | 0.1811 | 0.7004 | 8198.3377 | 34.3248 | 9.5347 | 9090.666 | 38.0608 | 10.5724 | 11921.4438 | 49.9127 | 13.8646 | -19.9
26 | 96.019 | 2.1813 | 0.6906 | 0.1151 | 0.0988 | 0.0014 | 0.0194 | 0.0136 | 0.0107 | 0.0054 | 0.6658 | 0.1788 | 0.6994 | 8190.3842 | 34.2915 | 9.5254 | 9082.187 | 38.0253 | 10.5626 | 11918.291 | 49.8995 | 13.861 | -19
27 | 96.0204 | 2.1769 | 0.6912 | 0.1133 | 0.0976 | 0.0014 | 0.0188 | 0.0131 | 0.01 | 0.006 | 0.6755 | 0.1757 | 0.6993 | 8188.5451 | 34.2838 | 9.5233 | 9080.2046 | 38.017 | 10.5603 | 11916.5474 | 49.8922 | 13.8589 | -19.3
28 | [13 empty] | 8188.5451 | 34.2838 | 9.5233 | 9080.2046 | 38.017 | 10.5603 | 11916.5474 | 49.8922 | 13.8589
29 | [13 empty] | 8188.5451 | 34.2838 | 9.5233 | 9080.2046 | 38.017 | 10.5603 | 11916.5474 | 49.8922 | 13.8589
30 | 96.0735 | 2.1312 | 0.6773 | 0.1136 | 0.0962 | 0.0014 | 0.0193 | 0.0136 | 0.0107 | 0.006 | 0.6754 | 0.1817 | 0.699 | 8183.7681 | 34.2638 | 9.5177 | 9075.0455 | 37.9954 | 10.5543 | 11912.6542 | 49.8759 | 13.8544 | -18.6
31 | 96.295 | 1.9648 | 0.6155 | 0.1032 | 0.0871 | 0.0014 | 0.0176 | 0.0126 | 0.0098 | 0.0103 | 0.7064 | 0.1763 | 0.697 | 8158.7132 | 34.1589 | 9.4886 | 9048.1276 | 37.8827 | 10.523 | 11894.5019 | 49.7999 | 13.8333 | -20
Рівень одоризації відповідає чинним нормативним документам | [13 empty] | 8219.595 | 34.4138 | 9.5594 | 9113.3803 | 38.1559 | 10.5989
Середньозважене значення теплоти згоряння:
| Начальник Барського ЛВУМГ | [8 empty] | Мандра В.В. | [10 empty] | 2018-08-01
|  | Підрозділу підприємства, якому підпорядкована лабораторія | [8 empty] | прізвище | [5 empty] | підпис |  |  |  | дата
| Начальник ВХАЛ | [8 empty] | Ільницька Г.О. | [10 empty] | 2018-08-01
|  | Лабораторія, де здійснювалось вимірювання газу | [8 empty] | прізвище | [5 empty] | підпис |  |  |  | дата
| Інженер САВ і ТМ | [8 empty] | Черній С.П. | [10 empty] | 2018-08-01
|  | Підрозділу, відповідального за облік газу за маршрутом | [8 empty] | прізвище | [5 empty] | підпис |  |  |  | дата

## додаток
Додаток до Паспорту фізико-хімічних показників природного газу. Маршрут №806
Область | ГРС, прямий споживач | Cередньозважене значення вищої теплоти згоряння
|  | ккал/м³ | МДж/м³ | кВт*год./м³
Маршрут №806 |  | 9113.3803 | 38.1559 | 10.5989
Вінницька | ГРП Митки (КС Бар МГ П) | 9119.0648 | 38.1797 | 10.6055
Вінницька | Літин УПУ | 9113.022 | 38.1544 | 10.5984
Вінницька | Мартинівка УПУ | 9114.3118 | 38.1598 | 10.5999
Вінницька | Мурафа УПУ | 9114.0729 | 38.1588 | 10.5997
Вінницька | Пасинки УПУ | 9111.3979 | 38.1476 | 10.5966
Вінницька | Сьомаки (Браїлів) ДПМон. | 9113.3564 | 38.1558 | 10.5988
Начальник Барського ЛВУМГ |  | Мандра В.В. |  |  | 2018-08-01
Підрозділу підприємства, якому підпорядкована лабораторія |  | прізвище |  | підпис | дата
Начальник ВХАЛ |  | Ільницька Г.О. |  |  | 2018-08-01
Лабораторія, де здійснювалось вимірювання газу |  | прізвище |  | підпис | дата
Інженер САВ І ТМ |  | Черній С.П |  |  | 2018-08-01
Підрозділу, відповідального за облік газу за маршрутом |  | прізвище |  | підпис | дата