## паспорт
АТ "Укртрансгаз" | [5 empty] | ПАСПОРТ ФІЗИКО-ХІМІЧНИХ ПОКАЗНИКІВ ПРИРОДНОГО ГАЗУ №808 | [18 empty] | Маршрут №808
Філія "УМГ "ЧЕРКАСИТРАНСГАЗ" | [5 empty] | переданого Барським ЛВУМГ та прийнятого ПАТ "Вінницягаз"
Барський п/м Барське ЛВУМГ
Вимірювальна хіміко-аналітична лабораторія
по газопроводу "Союз"
Свідоцтво № ПУ-0124/15 чинне до 20.10.2018 р. | [20 empty] | за період з 01.07.2018р. по 31.07.2018р.
Число місяця | Компонентний склад, % мол. | [11 empty] | Фізико-хімічні показники газу обчислені на основі компонентного складу, 101,325 кПа | [9 empty] | Температура точки роси вологи (Р = 3.92 МПа), °С | Температура точки роси вуглеводнів, °С | Масова концентрація сірководню, г/м3 | Масова концентрація меркаптанової сірки, г/м3 | Маса механічних домішок, г/м3
[13 empty] | Густина абсолютна, кг/м3,при 20 ºС, | Температура вимірювання/згоряння при 20/25°С
| метан, С1 | етан, С2 | пропан, С3 | ізо-бутан, і-С4 | н-бутан, н-С4 | нео-пентан, нео-С5 | ізо-пентан, і-С5 | н-пентан, н-С5 | гексани та вищі, С6+ | кисень, О2 | азот, N2 | діоксид вуглецю, CО2 |  | Теплота згоряння нижча |  |  | Теплота згоряння вища |  |  | Число Воббе вище
[14 empty] | ккал/м3 | МДж/м3 | кВт⋅год/м3 | ккал/м3 | МДж/м3 | кВт⋅год/м3 | ккал/м3 | МДж/м3 | кВт⋅год/м3
1 | [13 empty] | 8200.5112 | 34.3339 | 9.5372 | 9092.9112 | 38.0702 | 10.5751 | 11919.6285 | 49.9051 | 13.8625
2 | [13 empty] | 8200.5112 | 34.3339 | 9.5372 | 9092.9112 | 38.0702 | 10.5751 | 11919.6285 | 49.9051 | 13.8625
3 | 95.809 | 2.3265 | 0.7436 | 0.1246 | 0.1069 | 0.0014 | 0.0208 | 0.0147 | 0.0105 | 0.0096 | 0.6572 | 0.1752 | 0.7012 | 8211.522 | 34.38 | 9.55 | 9104.8057 | 38.12 | 10.5889 | 11930.3527 | 49.95 | 13.875 | -20.1
4 | [13 empty] | 8211.522 | 34.38 | 9.55 | 9104.8057 | 38.12 | 10.5889 | 11930.3527 | 49.95 | 13.875
5 | [13 empty] | 8211.522 | 34.38 | 9.55 | 9104.8057 | 38.12 | 10.5889 | 11930.3527 | 49.95 | 13.875
6 | [13 empty] | 8211.522 | 34.38 | 9.55 | 9104.8057 | 38.12 | 10.5889 | 11930.3527 | 49.95 | 13.875
7 | [13 empty] | 8211.522 | 34.38 | 9.55 | 9104.8057 | 38.12 | 10.5889 | 11930.3527 | 49.95 | 13.875
8 | [13 empty] | 8211.522 | 34.38 | 9.55 | 9104.8057 | 38.12 | 10.5889 | 11930.3527 | 49.95 | 13.875
9 | 94.519 | 2.9299 | 0.8483 | 0.1463 | 0.1106 | 0.0012 | 0.0232 | 0.0168 | 0.0127 | 0.0079 | 1.1441 | 0.2399 | 0.7098 | 8223.7032 | 34.431 | 9.5642 | 9116.1987 | 38.1677 | 10.6021 | 11875.5615 | 49.7206 | 13.8113 | -13.3
10 | [13 empty] | 8223.7032 | 34.431 | 9.5642 | 9116.1987 | 38.1677 | 10.6021 | 11875.5615 | 49.7206 | 13.8113
11 | [13 empty] | 8223.7032 | 34.431 | 9.5642 | 9116.1987 | 38.1677 | 10.6021 | 11875.5615 | 49.7206 | 13.8113
12 | [13 empty] | 8223.7032 | 34.431 | 9.5642 | 9116.1987 | 38.1677 | 10.6021 | 11875.5615 | 49.7206 | 13.8113
13 | [13 empty] | 8223.7032 | 34.431 | 9.5642 | 9116.1987 | 38.1677 | 10.6021 | 11875.5615 | 49.7206 | 13.8113
14 | [13 empty] | 8223.7032 | 34.431 | 9.5642 | 9116.1987 | 38.1677 | 10.6021 | 11875.5615 | 49.7206 | 13.8113
15 | [13 empty] | 8223.7032 | 34.431 | 9.5642 | 9116.1987 | 38.1677 | 10.6021 | 11875.5615 | 49.7206 | 13.8113
16 | [13 empty] | 8223.7032 | 34.431 | 9.5642 | 9116.1987 | 38.1677 | 10.6021 | 11875.5615 | 49.7206 | 13.8113
17 | 95.8491 | 2.2863 | 0.7264 | 0.1206 | 0.1037 | 0.0015 | 0.0203 | 0.0141 | 0.0099 | 0.0093 | 0.6784 | 0.1805 | 0.7008 | 8201.9682 | 34.34 | 9.5389 | 9094.5592 | 38.0771 | 10.577 | 11923.1157 | 49.9197 | 13.8666 | -12.3 |  | 0 | 0 | 0
18 | [13 empty] | 8201.9682 | 34.34 | 9.5389 | 9094.5592 | 38.0771 | 10.577 | 11923.1157 | 49.9197 | 13.8666
19 | [13 empty] | 8201.9682 | 34.34 | 9.5389 | 9094.5592 | 38.0771 | 10.577 | 11923.1157 | 49.9197 | 13.8666
20 | [13 empty] | 8201.9682 | 34.34 | 9.5389 | 9094.5592 | 38.0771 | 10.577 | 11923.1157 | 49.9197 | 13.8666
21 | [13 empty] | 8201.9682 | 34.34 | 9.5389 | 9094.5592 | 38.0771 | 10.577 | 11923.1157 | 49.9197 | 13.8666
22 | [13 empty] | 8201.9682 | 34.34 | 9.5389 | 9094.5592 | 38.0771 | 10.577 | 11923.1157 | 49.9197 | 13.8666
23 | [13 empty] | 8201.9682 | 34.34 | 9.5389 | 9094.5592 | 38.0771 | 10.577 | 11923.1157 | 49.9197 | 13.8666
24 | 96.2252 | 2.0091 | 0.6475 | 0.1121 | 0.0954 | 0.0013 | 0.02 | 0.014 | 0.0111 | 0.0089 | 0.6906 | 0.1649 | 0.6978 | 8172.208 | 34.2154 | 9.5043 | 9062.6972 | 37.9437 | 10.5399 | 11906.4681 | 49.85 | 13.8472 | -18
25 | [13 empty] | 8172.208 | 34.2154 | 9.5043 | 9062.6972 | 37.9437 | 10.5399 | 11906.4681 | 49.85 | 13.8472
26 | [13 empty] | 8172.208 | 34.2154 | 9.5043 | 9062.6972 | 37.9437 | 10.5399 | 11906.4681 | 49.85 | 13.8472
27 | [13 empty] | 8172.208 | 34.2154 | 9.5043 | 9062.6972 | 37.9437 | 10.5399 | 11906.4681 | 49.85 | 13.8472
28 | [13 empty] | 8172.208 | 34.2154 | 9.5043 | 9062.6972 | 37.9437 | 10.5399 | 11906.4681 | 49.85 | 13.8472
29 | [13 empty] | 8172.208 | 34.2154 | 9.5043 | 9062.6972 | 37.9437 | 10.5399 | 11906.4681 | 49.85 | 13.8472
30 | [13 empty] | 8172.208 | 34.2154 | 9.5043 | 9062.6972 | 37.9437 | 10.5399 | 11906.4681 | 49.85 | 13.8472
31 | [13 empty] | 8172.208 | 34.2154 | 9.5043 | 9062.6972 | 37.9437 | 10.5399 | 11906.4681 | 49.85 | 13.8472
Рівень одоризації відповідає чинним нормативним документам | [13 empty] | 8198.2422 | 34.3244 | 9.5346 | 9090.1883 | 38.0588 | 10.5719
Середньозважене значення теплоти згоряння:
| Начальник Барського ЛВУМГ | [8 empty] | Мандра В.В. | [10 empty] | 2018-08-01
|  | Підрозділу підприємства, якому підпорядкована лабораторія | [8 empty] | прізвище | [5 empty] | підпис |  |  |  | дата
| Начальник ВХАЛ | [8 empty] | Ільницька Г.О. | [10 empty] | 2018-08-01
|  | Лабораторія, де здійснювалось вимірювання газу | [8 empty] | прізвище | [5 empty] | підпис |  |  |  | дата
| Інженер САВ І ТМ | [8 empty] | Черній С.П. | [10 empty] | 2018-08-01
|  | Підрозділу, відповідального за облік газу за маршрутом | [8 empty] | прізвище | [5 empty] | підпис |  |  |  | дата

## додаток
Додаток до Паспорту фізико-хімічних показників природного газу. Маршрут №808
Область | ГРС, прямий споживач | Cередньозважене значення вищої теплоти згоряння
|  | ккал/м³ | МДж/м³ | кВт*год./м³
Маршрут №808 |  | 9090.1883 | 38.0588 | 10.5719
Вінницька | Бар "Союз" | 9087.5133 | 38.0476 | 10.5688
Вінницька | Дашкiвцi"Союз" (Ялтушківці) | 9096.0639 | 38.0834 | 10.5787
Вінницька | Жмеринка" Союз" | 9093.7471 | 38.0737 | 10.576
Начальник Барського ЛВУМГ |  | Мандра В.В. |  |  | 2018-08-01
Підрозділу підприємства, якому підпорядкована лабораторія |  | прізвище |  | підпис | дата
Начальник ВХАЛ |  | Ільницька Г.О. |  |  | 2018-08-01
Лабораторія, де здійснювалось вимірювання газу |  | прізвище |  | підпис | дата
Інженер САВ І ТМ |  | Черній С.П. |  |  | 2018-08-01
Підрозділу, відповідального за облік газу за маршрутом |  | прізвище |  | підпис | дата