## паспорт
АТ "Укртрансгаз" | [5 empty] | ПАСПОРТ ФІЗИКО-ХІМІЧНИХ ПОКАЗНИКІВ ПРИРОДНОГО ГАЗУ №811 | [18 empty] | Маршрут №811
Філія "УМГ "ЧЕРКАСИТРАНСГАЗ" | [5 empty] | переданого Барським ЛВУМГ та прийнятого ПАТ "Вінницягаз"
Барський п/м Барське ЛВУМГ
Вимірювальна хіміко-аналітична лабораторія
по газопроводу "Ананьїв-Чернівці-Богородчани" (АЧБ)
Свідоцтво № ПУ-0124/15 чинне до 20.10.2018 р. | [20 empty] | за період з 01.07.2018р. по 31.07.2018р.
Число місяця | Компонентний склад, % мол. | [11 empty] | Фізико-хімічні показники газу обчислені на основі компонентного складу, 101,325 кПа | [9 empty] | Температура точки роси вологи (Р = 3.92 МПа), °С | Температура точки роси вуглеводнів, °С | Масова концентрація сірководню, г/м3 | Масова концентрація меркаптанової сірки, г/м3 | Маса механічних домішок, г/м3
[13 empty] | Густина абсолютна, кг/м3,при 20 ºС, | Температура вимірювання/згоряння при 20/25°С
| метан, С1 | етан, С2 | пропан, С3 | ізо-бутан, і-С4 | н-бутан, н-С4 | нео-пентан, нео-С5 | ізо-пентан, і-С5 | н-пентан, н-С5 | гексани та вищі, С6+ | кисень, О2 | азот, N2 | діоксид вуглецю, CО2 |  | Теплота згоряння нижча |  |  | Теплота згоряння вища |  |  | Число Воббе вище
[14 empty] | ккал/м3 | МДж/м3 | кВт⋅год/м3 | ккал/м3 | МДж/м3 | кВт⋅год/м3 | ккал/м3 | МДж/м3 | кВт⋅год/м3
1 | [13 empty] | 8195.5671 | 34.3132 | 9.5314 | 9088.0865 | 38.05 | 10.5694 | 11923.1873 | 49.92 | 13.8667
2 | [13 empty] | 8195.5671 | 34.3132 | 9.5314 | 9088.0865 | 38.05 | 10.5694 | 11923.1873 | 49.92 | 13.8667
3 | 95.8377 | 2.3004 | 0.7332 | 0.1241 | 0.107 | 0.0015 | 0.0211 | 0.0146 | 0.0101 | 0.0078 | 0.6738 | 0.1688 | 0.7009 | 8206.7451 | 34.36 | 9.5444 | 9100.0288 | 38.1 | 10.5833 | 11927.9642 | 49.94 | 13.8722 | -12.6
4 | [13 empty] | 8206.7451 | 34.36 | 9.5444 | 9100.0288 | 38.1 | 10.5833 | 11927.9642 | 49.94 | 13.8722
5 | [13 empty] | 8206.7451 | 34.36 | 9.5444 | 9100.0288 | 38.1 | 10.5833 | 11927.9642 | 49.94 | 13.8722
6 | [13 empty] | 8206.7451 | 34.36 | 9.5444 | 9100.0288 | 38.1 | 10.5833 | 11927.9642 | 49.94 | 13.8722
7 | [13 empty] | 8206.7451 | 34.36 | 9.5444 | 9100.0288 | 38.1 | 10.5833 | 11927.9642 | 49.94 | 13.8722
8 | [13 empty] | 8206.7451 | 34.36 | 9.5444 | 9100.0288 | 38.1 | 10.5833 | 11927.9642 | 49.94 | 13.8722
9 | [13 empty] | 8206.7451 | 34.36 | 9.5444 | 9100.0288 | 38.1 | 10.5833 | 11927.9642 | 49.94 | 13.8722
10 | [13 empty] | 8206.7451 | 34.36 | 9.5444 | 9100.0288 | 38.1 | 10.5833 | 11927.9642 | 49.94 | 13.8722
11 | 95.7723 | 2.3384 | 0.7394 | 0.1233 | 0.106 | 0.0014 | 0.0206 | 0.0146 | 0.011 | 0.0079 | 0.6868 | 0.1782 | 0.7014 | 8207.9155 | 34.3649 | 9.5458 | 9100.8886 | 38.1036 | 10.5843 | 11926.2923 | 49.933 | 13.8703 | -11.7 |  | 0 | 0 | 0
12 | [13 empty] | 8207.9155 | 34.3649 | 9.5458 | 9100.8886 | 38.1036 | 10.5843 | 11926.2923 | 49.933 | 13.8703
13 | [13 empty] | 8207.9155 | 34.3649 | 9.5458 | 9100.8886 | 38.1036 | 10.5843 | 11926.2923 | 49.933 | 13.8703
14 | [13 empty] | 8207.9155 | 34.3649 | 9.5458 | 9100.8886 | 38.1036 | 10.5843 | 11926.2923 | 49.933 | 13.8703
15 | [13 empty] | 8207.9155 | 34.3649 | 9.5458 | 9100.8886 | 38.1036 | 10.5843 | 11926.2923 | 49.933 | 13.8703
16 | [13 empty] | 8207.9155 | 34.3649 | 9.5458 | 9100.8886 | 38.1036 | 10.5843 | 11926.2923 | 49.933 | 13.8703
17 | [13 empty] | 8207.9155 | 34.3649 | 9.5458 | 9100.8886 | 38.1036 | 10.5843 | 11926.2923 | 49.933 | 13.8703
18 | [13 empty] | 8207.9155 | 34.3649 | 9.5458 | 9100.8886 | 38.1036 | 10.5843 | 11926.2923 | 49.933 | 13.8703
19 | [13 empty] | 8207.9155 | 34.3649 | 9.5458 | 9100.8886 | 38.1036 | 10.5843 | 11926.2923 | 49.933 | 13.8703
20 | 95.7549 | 2.3425 | 0.7422 | 0.1253 | 0.1065 | 0.0015 | 0.0221 | 0.0155 | 0.0121 | 0.01 | 0.6782 | 0.1891 | 0.7017 | 8209.5874 | 34.3719 | 9.5478 | 9102.68 | 38.1111 | 10.5864 | 11926.1729 | 49.9325 | 13.8701 | -12.6
21 | [13 empty] | 8209.5874 | 34.3719 | 9.5478 | 9102.68 | 38.1111 | 10.5864 | 11926.1729 | 49.9325 | 13.8701
22 | [13 empty] | 8209.5874 | 34.3719 | 9.5478 | 9102.68 | 38.1111 | 10.5864 | 11926.1729 | 49.9325 | 13.8701
23 | [13 empty] | 8209.5874 | 34.3719 | 9.5478 | 9102.68 | 38.1111 | 10.5864 | 11926.1729 | 49.9325 | 13.8701
24 | [13 empty] | 8209.5874 | 34.3719 | 9.5478 | 9102.68 | 38.1111 | 10.5864 | 11926.1729 | 49.9325 | 13.8701
25 | [13 empty] | 8209.5874 | 34.3719 | 9.5478 | 9102.68 | 38.1111 | 10.5864 | 11926.1729 | 49.9325 | 13.8701
26 | [13 empty] | 8209.5874 | 34.3719 | 9.5478 | 9102.68 | 38.1111 | 10.5864 | 11926.1729 | 49.9325 | 13.8701
27 | [13 empty] | 8209.5874 | 34.3719 | 9.5478 | 9102.68 | 38.1111 | 10.5864 | 11926.1729 | 49.9325 | 13.8701
28 | [13 empty] | 8209.5874 | 34.3719 | 9.5478 | 9102.68 | 38.1111 | 10.5864 | 11926.1729 | 49.9325 | 13.8701
29 | [13 empty] | 8209.5874 | 34.3719 | 9.5478 | 9102.68 | 38.1111 | 10.5864 | 11926.1729 | 49.9325 | 13.8701
30 | [13 empty] | 8209.5874 | 34.3719 | 9.5478 | 9102.68 | 38.1111 | 10.5864 | 11926.1729 | 49.9325 | 13.8701
31 | [13 empty] | 8209.5874 | 34.3719 | 9.5478 | 9102.68 | 38.1111 | 10.5864 | 11926.1729 | 49.9325 | 13.8701
Рівень одоризації відповідає чинним нормативним документам | [13 empty] | 8207.3184 | 34.3624 | 9.5451 | 9100.3871 | 38.1015 | 10.5838
Середньозважене значення теплоти згоряння:
| Начальник Барського ЛВУМГ | [8 empty] | Мандра В.В. | [10 empty] | 2018-08-01
|  | Підрозділу підприємства, якому підпорядкована лабораторія | [8 empty] | прізвище | [5 empty] | підпис |  |  |  | дата
| Начальник ВХАЛ | [8 empty] | Ільницька Г.О. | [10 empty] | 2018-08-01
|  | Лабораторія, де здійснювалось вимірювання газу | [8 empty] | прізвище | [5 empty] | підпис |  |  |  | дата
| Інженер САВ І ТМ | [8 empty] | Черній С.П. | [10 empty] | 2018-08-01
|  | Підрозділу, відповідального за облік газу за маршрутом | [8 empty] | прізвище | [5 empty] | підпис |  |  |  | дата

## додаток
Додаток до Паспорту фізико-хімічних показників природного газу. Маршрут №811
Область | ГРС, прямий споживач | Cередньозважене значення вищої теплоти згоряння
|  | ккал/м³ | МДж/м³ | кВт*год./м³
Маршрут №811 |  | 9100.3871 | 38.1015 | 10.5838
Вінницька | Могилів-Подільський | 9100.3871 | 38.1015 | 10.5838
Начальник Барського ЛВУМГ |  | Мандра В.В. |  |  | 2018-08-01
Підрозділу підприємства, якому підпорядкована лабораторія |  | прізвище |  | підпис | дата
Начальник ВХАЛ |  | Ільницька Г.О. |  |  | 2018-08-01
Лабораторія, де здійснювалось вимірювання газу |  | прізвище |  | підпис | дата
Інженер САВ і ТМ |  | Черній С.П. |  |  | 2018-08-01
Підрозділу, відповідального за облік газу за маршрутом |  | прізвище |  | підпис | дата