## паспорт
АТ "Укртрансгаз" | [5 empty] | ПАСПОРТ ФІЗИКО-ХІМІЧНИХ ПОКАЗНИКІВ ПРИРОДНОГО ГАЗУ № 830 | [18 empty] | Маршрут № 830
Філія "УМГ "ЧЕРКАСИТРАНСГАЗ" | [5 empty] | переданого Гайсинським ЛВУМГ та прийнятого ПАТ "Вінницягаз"
Гайсинський п/м Гайсинське ЛВУМГ
Вимірювальна хіміко-аналітична лабораторія
по газопроводу "Уренгой-Помари-Ужгород" (УПУ)
Свідоцтво № ПУ-0033/18 чинне до 25.05.2021 р. | [20 empty] | за період з 01.07.2018р. по 31.07.2018р.
Число місяця | Компонентний склад, % мол. | [11 empty] | Фізико-хімічні показники газу обчислені на основі компонентного складу, 101,325 кПа | [9 empty] | Температура точки роси вологи (Р = 3.92 МПа), °С | Температура точки роси вуглеводнів, °С | Масова концентрація сірководню, г/м3 | Масова концентрація меркаптанової сірки, г/м3 | Маса механічних домішок, г/м3
[13 empty] | Густина абсолютна, кг/м3,при 20 ºС, | Температура вимірювання/згоряння при 20/25°С
| метан, С1 | етан, С2 | пропан, С3 | ізо-бутан, і-С4 | н-бутан, н-С4 | нео-пентан, нео-С5 | ізо-пентан, і-С5 | н-пентан, н-С5 | гексани та вищі, С6+ | кисень, О2 | азот, N2 | діоксид вуглецю, CО2 |  | Теплота згоряння нижча |  |  | Теплота згоряння вища |  |  | Число Воббе вище
[14 empty] | ккал/м3 | МДж/м3 | кВт⋅год/м3 | ккал/м3 | МДж/м3 | кВт⋅год/м3 | ккал/м3 | МДж/м3 | кВт⋅год/м3
1 | [13 empty] | 8235.4066 | 34.48 | 9.5778 | 9126.3018 | 38.21 | 10.6139 | 11949.4604 | 50.03 | 13.8972
2 | [13 empty] | 8235.4066 | 34.48 | 9.5778 | 9126.3018 | 38.21 | 10.6139 | 11949.4604 | 50.03 | 13.8972
3 | [13 empty] | 8235.4066 | 34.48 | 9.5778 | 9126.3018 | 38.21 | 10.6139 | 11949.4604 | 50.03 | 13.8972
4 | [13 empty] | 8235.4066 | 34.48 | 9.5778 | 9126.3018 | 38.21 | 10.6139 | 11949.4604 | 50.03 | 13.8972
5 | [13 empty] | 8235.4066 | 34.48 | 9.5778 | 9126.3018 | 38.21 | 10.6139 | 11949.4604 | 50.03 | 13.8972
6 | 95.8175 | 2.372 | 0.7768 | 0.1324 | 0.106 | 0.0029 | 0.0161 | 0.0114 | 0.0052 | 0.0061 | 0.5622 | 0.1914 | 0.7014 | 8221.5536 | 34.422 | 9.5617 | 9111.7561 | 38.1491 | 10.597 | 11940.5037 | 49.9925 | 13.8868 | -19
7 | [13 empty] | 8221.5536 | 34.422 | 9.5617 | 9111.7561 | 38.1491 | 10.597 | 11940.5037 | 49.9925 | 13.8868
8 | [13 empty] | 8221.5536 | 34.422 | 9.5617 | 9111.7561 | 38.1491 | 10.597 | 11940.5037 | 49.9925 | 13.8868
9 | [13 empty] | 8221.5536 | 34.422 | 9.5617 | 9111.7561 | 38.1491 | 10.597 | 11940.5037 | 49.9925 | 13.8868
10 | 95.8434 | 2.3556 | 0.7755 | 0.1291 | 0.1036 | 0.0019 | 0.0163 | 0.0111 | 0.0035 | 0.0057 | 0.5734 | 0.1809 | 0.701 | 8218.6874 | 34.41 | 9.5583 | 9109.5826 | 38.14 | 10.5944 | 11939.9065 | 49.99 | 13.8861 | -18.2
11 | [13 empty] | 8218.6874 | 34.41 | 9.5583 | 9109.5826 | 38.14 | 10.5944 | 11939.9065 | 49.99 | 13.8861
12 | [13 empty] | 8218.6874 | 34.41 | 9.5583 | 9109.5826 | 38.14 | 10.5944 | 11939.9065 | 49.99 | 13.8861
13 | [13 empty] | 8218.6874 | 34.41 | 9.5583 | 9109.5826 | 38.14 | 10.5944 | 11939.9065 | 49.99 | 13.8861
14 | [13 empty] | 8218.6874 | 34.41 | 9.5583 | 9109.5826 | 38.14 | 10.5944 | 11939.9065 | 49.99 | 13.8861
15 | [13 empty] | 8218.6874 | 34.41 | 9.5583 | 9109.5826 | 38.14 | 10.5944 | 11939.9065 | 49.99 | 13.8861
16 | [13 empty] | 8218.6874 | 34.41 | 9.5583 | 9109.5826 | 38.14 | 10.5944 | 11939.9065 | 49.99 | 13.8861
17 | [13 empty] | 8218.6874 | 34.41 | 9.5583 | 9109.5826 | 38.14 | 10.5944 | 11939.9065 | 49.99 | 13.8861
18 | 96.0049 | 2.2375 | 0.7498 | 0.1274 | 0.1025 | 0.0024 | 0.0163 | 0.0112 | 0.0036 | 0.006 | 0.5775 | 0.1609 | 0.6998 | 8208.8231 | 34.3687 | 9.5469 | 9098.1658 | 38.0922 | 10.5812 | 11936.3 | 49.9749 | 13.8819 | -20.1 |  | 0 | 0 | 0
19 | [13 empty] | 8208.8231 | 34.3687 | 9.5469 | 9098.1658 | 38.0922 | 10.5812 | 11936.3 | 49.9749 | 13.8819
20 | [13 empty] | 8208.8231 | 34.3687 | 9.5469 | 9098.1658 | 38.0922 | 10.5812 | 11936.3 | 49.9749 | 13.8819
21 | [13 empty] | 8208.8231 | 34.3687 | 9.5469 | 9098.1658 | 38.0922 | 10.5812 | 11936.3 | 49.9749 | 13.8819
22 | [13 empty] | 8208.8231 | 34.3687 | 9.5469 | 9098.1658 | 38.0922 | 10.5812 | 11936.3 | 49.9749 | 13.8819
23 | [13 empty] | 8208.8231 | 34.3687 | 9.5469 | 9098.1658 | 38.0922 | 10.5812 | 11936.3 | 49.9749 | 13.8819
24 | [13 empty] | 8208.8231 | 34.3687 | 9.5469 | 9098.1658 | 38.0922 | 10.5812 | 11936.3 | 49.9749 | 13.8819
25 | [13 empty] | 8208.8231 | 34.3687 | 9.5469 | 9098.1658 | 38.0922 | 10.5812 | 11936.3 | 49.9749 | 13.8819
26 | 96.4723 | 1.9458 | 0.6271 | 0.1056 | 0.084 | 0.0015 | 0.0124 | 0.0086 | 0.0025 | 0.006 | 0.5909 | 0.1433 | 0.6956 | 8166.0697 | 34.1897 | 9.4971 | 9052.379 | 37.9005 | 10.5279 | 11912.081 | 49.8735 | 13.8538 | -19
27 | [13 empty] | 8166.0697 | 34.1897 | 9.4971 | 9052.379 | 37.9005 | 10.5279 | 11912.081 | 49.8735 | 13.8538
28 | [13 empty] | 8166.0697 | 34.1897 | 9.4971 | 9052.379 | 37.9005 | 10.5279 | 11912.081 | 49.8735 | 13.8538
29 | [13 empty] | 8166.0697 | 34.1897 | 9.4971 | 9052.379 | 37.9005 | 10.5279 | 11912.081 | 49.8735 | 13.8538
30 | [13 empty] | 8166.0697 | 34.1897 | 9.4971 | 9052.379 | 37.9005 | 10.5279 | 11912.081 | 49.8735 | 13.8538
31 | [13 empty] | 8166.0697 | 34.1897 | 9.4971 | 9052.379 | 37.9005 | 10.5279 | 11912.081 | 49.8735 | 13.8538
Рівень одоризації відповідає чинним нормативним документам | [13 empty] | 8208.6559 | 34.368 | 9.5467 | 9098.1419 | 38.0921 | 10.5811
Середньозважене значення теплоти згоряння:
| Начальник Гайсинського ЛВУМГ | [8 empty] | Омельченко Ю.В. | [10 empty] | 2018-08-01
|  | Підрозділу підприємства, якому підпорядкована лабораторія | [8 empty] | прізвище | [5 empty] | підпис |  |  |  | дата
| Начальник ВХАЛ | [8 empty] | Стук О.В. | [10 empty] | 2018-08-01
|  | Лабораторія, де здійснювалось вимірювання газу | [8 empty] | прізвище | [5 empty] | підпис |  |  |  | дата
| Провідний диспетчер з т/г | [8 empty] | Зубрицький С.О. | [10 empty] | 2018-08-01
|  | Підрозділу, відповідального за облік газу за маршрутом | [8 empty] | прізвище | [5 empty] | підпис |  |  |  | дата

## додаток
Маршрут № 830
Додаток до Паспорту фізико-хімічних показників природного газу. Маршрут № 830
Область | ГРС, прямий споживач | Cередньозважене значення вищої теплоти згоряння
|  | ккал/м³ | МДж/м³ | кВт*год./м³
Маршрут №830 |  | 9098.1419 | 38.0921 | 10.5811
Вінницька | Іллінці УПУ | 9098.739 | 38.0946 | 10.5818
Вінницька | Вороновиця УПУ | 9097.5448 | 38.0896 | 10.5804
Вінницька | Оратів УПУ | 9094.5353 | 38.077 | 10.5769
Вінницька | Осична УПУ | 9099.8616 | 38.0993 | 10.5831
Вінницька | Побережне УПУ | 9099.36 | 38.0972 | 10.5826
Вінницька | Тиврів УПУ | 9098.8584 | 38.0951 | 10.582
Вінницька | Тягун УПУ | 9099.1928 | 38.0965 | 10.5824
Начальник Гайсинського ЛВУМГ |  | Омельченко Ю.В. |  |  | 2018-08-01
Підрозділу підприємства, якому підпорядкована лабораторія |  | прізвище |  | підпис | дата
Начальник ВХАЛ |  | Стук О.В. |  |  | 2018-08-01
Лабораторія, де здійснювалось вимірювання газу |  | прізвище |  | підпис | дата
Провідний диспетчер з т/г |  | Зубрицький С.О. |  |  | 2018-08-01
Підрозділу, відповідального за облік газу за маршрутом |  | прізвище |  | підпис | дата