## паспорт
АТ "Укртрансгаз" | [5 empty] | ПАСПОРТ ФІЗИКО-ХІМІЧНИХ ПОКАЗНИКІВ ПРИРОДНОГО ГАЗУ №616 | [18 empty] | Маршрут №616
Філія "УМГ "ХАРКІВТРАНСГАЗ" | [5 empty] | переданого Криворізьким ЛВУМГ та прийнятого ПАТ "Дніпропетровськгаз"
Криворізьке ЛВУМГ
Вимірювальна хіміко-аналітична лабораторія
по газопроводах "ШДО", "ШДКРІ"
Свідоцтво № 08-0016/2018 від 16.05.2018р. чинне до 16.05.2021 р. | [20 empty] | за період з 01.07.2018р. по 31.07.2018р.
Число місяця | Компонентний склад, % мол. | [11 empty] | Фізико-хімічні показники газу обчислені на основі компонентного складу, 101,325 кПа | [9 empty] | Температура точки роси вологи (Р = 3.92 МПа), °С | Температура точки роси вуглеводнів, °С | Масова концентрація сірководню, г/м3 | Масова концентрація меркаптанової сірки, г/м3 | Маса механічних домішок, г/м3
[13 empty] | Густина абсолютна, кг/м3,при 20 ºС, | Температура вимірювання/згоряння при 20/25°С
| метан, С1 | етан, С2 | пропан, С3 | ізо-бутан, і-С4 | н-бутан, н-С4 | нео-пентан, нео-С5 | ізо-пентан, і-С5 | н-пентан, н-С5 | гексани та вищі, С6+ | кисень, О2 | азот, N2 | діоксид вуглецю, CО2 |  | Теплота згоряння нижча |  |  | Теплота згоряння вища |  |  | Число Воббе вище
[14 empty] | ккал/м3 | МДж/м3 | кВт⋅год/м3 | ккал/м3 | МДж/м3 | кВт⋅год/м3 | ккал/м3 | МДж/м3 | кВт⋅год/м3
1 | [13 empty] | 8264.0681 | 34.6 | 9.6111 | 9157.3518 | 38.34 | 10.65 | 11937.5181 | 49.98 | 13.8833
2 | [13 empty] | 8264.0681 | 34.6 | 9.6111 | 9157.3518 | 38.34 | 10.65 | 11937.5181 | 49.98 | 13.8833
3 | [13 empty] | 8264.0681 | 34.6 | 9.6111 | 9157.3518 | 38.34 | 10.65 | 11937.5181 | 49.98 | 13.8833
4 | 94.8435 | 2.8069 | 0.9326 | 0.1424 | 0.1567 | 0.0017 | 0.0328 | 0.0256 | 0.0343 | 0.0025 | 0.7451 | 0.2758 | 0.7102 | 8273.622 | 34.64 | 9.6222 | 9166.9056 | 38.38 | 10.6611 | 11937.5181 | 49.98 | 13.8833 | -8.8 | -6.4 | <0,0001 | 0,0010 | відсутні
5 | [13 empty] | 8273.622 | 34.64 | 9.6222 | 9166.9056 | 38.38 | 10.6611 | 11937.5181 | 49.98 | 13.8833
6 | [13 empty] | 8273.622 | 34.64 | 9.6222 | 9166.9056 | 38.38 | 10.6611 | 11937.5181 | 49.98 | 13.8833
7 | [13 empty] | 8273.622 | 34.64 | 9.6222 | 9166.9056 | 38.38 | 10.6611 | 11937.5181 | 49.98 | 13.8833
8 | [13 empty] | 8273.622 | 34.64 | 9.6222 | 9166.9056 | 38.38 | 10.6611 | 11937.5181 | 49.98 | 13.8833
9 | 95.3202 | 2.5847 | 0.8424 | 0.1291 | 0.1342 | 0.0015 | 0.0265 | 0.0198 | 0.0215 | 0.0029 | 0.685 | 0.2322 | 0.7058 | 8244.9605 | 34.52 | 9.5889 | 9135.8557 | 38.25 | 10.625 | 11935.1296 | 49.97 | 13.8806
10 | [13 empty] | 8244.9605 | 34.52 | 9.5889 | 9135.8557 | 38.25 | 10.625 | 11935.1296 | 49.97 | 13.8806
11 | 94.7133 | 2.8524 | 0.9465 | 0.1434 | 0.1616 | 0.0018 | 0.0352 | 0.0279 | 0.0372 | 0.003 | 0.7738 | 0.3039 | 0.7115 | 8278.3989 | 34.66 | 9.6278 | 9171.6826 | 38.4 | 10.6667 | 11932.7412 | 49.96 | 13.8778 | -9.3 | -7.1 | <0,0001 | 0,0012
12 | [13 empty] | 8278.3989 | 34.66 | 9.6278 | 9171.6826 | 38.4 | 10.6667 | 11932.7412 | 49.96 | 13.8778
13 | [13 empty] | 8278.3989 | 34.66 | 9.6278 | 9171.6826 | 38.4 | 10.6667 | 11932.7412 | 49.96 | 13.8778
14 | [13 empty] | 8278.3989 | 34.66 | 9.6278 | 9171.6826 | 38.4 | 10.6667 | 11932.7412 | 49.96 | 13.8778
15 | [13 empty] | 8278.3989 | 34.66 | 9.6278 | 9171.6826 | 38.4 | 10.6667 | 11932.7412 | 49.96 | 13.8778
16 | [13 empty] | 8278.3989 | 34.66 | 9.6278 | 9171.6826 | 38.4 | 10.6667 | 11932.7412 | 49.96 | 13.8778
17 | 95.036 | 2.696 | 0.8867 | 0.134 | 0.1465 | 0.0016 | 0.0307 | 0.0238 | 0.0303 | 0.0029 | 0.7427 | 0.2688 | 0.7084 | 8256.9028 | 34.57 | 9.6028 | 9147.798 | 38.3 | 10.6389 | 11930.3527 | 49.95 | 13.875 | -9.3 | -7.4 | <0,0001 | 0.0022
18 | [13 empty] | 8256.9028 | 34.57 | 9.6028 | 9147.798 | 38.3 | 10.6389 | 11930.3527 | 49.95 | 13.875
19 | [13 empty] | 8256.9028 | 34.57 | 9.6028 | 9147.798 | 38.3 | 10.6389 | 11930.3527 | 49.95 | 13.875
20 | 95.1063 | 2.6549 | 0.8709 | 0.1319 | 0.1441 | 0.0016 | 0.0304 | 0.0236 | 0.0297 | 0.0029 | 0.738 | 0.2658 | 0.7078 | 8252.1258 | 34.55 | 9.5972 | 9143.0211 | 38.28 | 10.6333 | 11927.9642 | 49.94 | 13.8722
21 | [13 empty] | 8252.1258 | 34.55 | 9.5972 | 9143.0211 | 38.28 | 10.6333 | 11927.9642 | 49.94 | 13.8722
22 | [13 empty] | 8252.1258 | 34.55 | 9.5972 | 9143.0211 | 38.28 | 10.6333 | 11927.9642 | 49.94 | 13.8722
23 | 95.3674 | 2.5161 | 0.8346 | 0.1288 | 0.1362 | 0.0015 | 0.0277 | 0.0212 | 0.0247 | 0.0041 | 0.7051 | 0.2326 | 0.7056 | 8240.1836 | 34.5 | 9.5833 | 9131.0788 | 38.23 | 10.6194 | 11927.9642 | 49.94 | 13.8722 | -10.3 | -8.4 | <0,0001 | 0,0029
24 | [13 empty] | 8240.1836 | 34.5 | 9.5833 | 9131.0788 | 38.23 | 10.6194 | 11927.9642 | 49.94 | 13.8722
25 | 95.5768 | 2.3941 | 0.7857 | 0.1203 | 0.1259 | 0.0014 | 0.0255 | 0.0192 | 0.0224 | 0.0024 | 0.7018 | 0.2244 | 0.7037 | 8221.0759 | 34.42 | 9.5611 | 9111.9711 | 38.15 | 10.5972 | 11920.7989 | 49.91 | 13.8639
26 | 95.5159 | 2.4143 | 0.7951 | 0.1216 | 0.1293 | 0.0015 | 0.0266 | 0.0203 | 0.0229 | 0.0025 | 0.7184 | 0.2317 | 0.7042 | 8223.4643 | 34.43 | 9.5639 | 9111.9711 | 38.15 | 10.5972 | 11918.4104 | 49.9 | 13.8611
27 | [13 empty] | 8223.4643 | 34.43 | 9.5639 | 9111.9711 | 38.15 | 10.5972 | 11918.4104 | 49.9 | 13.8611
28 | [13 empty] | 8223.4643 | 34.43 | 9.5639 | 9111.9711 | 38.15 | 10.5972 | 11918.4104 | 49.9 | 13.8611
29 | [13 empty] | 8223.4643 | 34.43 | 9.5639 | 9111.9711 | 38.15 | 10.5972 | 11918.4104 | 49.9 | 13.8611
30 | [13 empty] | 8223.4643 | 34.43 | 9.5639 | 9111.9711 | 38.15 | 10.5972 | 11918.4104 | 49.9 | 13.8611
31 | 96.0639 | 2.1494 | 0.6807 | 0.1042 | 0.1017 | 0.0012 | 0.0185 | 0.0132 | 0.0097 | 0.0064 | 0.6753 | 0.1757 | 0.6989 | 8182.8605 | 34.26 | 9.5167 | 9071.3673 | 37.98 | 10.55 | 11908.8566 | 49.86 | 13.85 |  |  |  |  | відсутні
Рівень одоризації відповідає чинним нормативним документам | [13 empty] | 8254.1799 | 34.5586 | 9.5996 | 9145.7917 | 38.2916 | 10.6366
Середньозважене значення теплоти згоряння:
| В.о.начальника Криворізького ЛВУМГ | [8 empty] | Панасюк А.М. | [10 empty] | 2018-08-01
|  | Підрозділу підприємства, якому підпорядкована лабораторія | [8 empty] | прізвище | [5 empty] | підпис |  |  |  | дата
| Завідувач ВХАЛ | [8 empty] | Степанова О.Г. | [10 empty] | 2018-08-01
|  | Лабораторія, де здійснювалось вимірювання газу | [8 empty] | прізвище | [5 empty] | підпис |  |  |  | дата
| Начальник служби ГВ і М | [8 empty] | Байда Ю.А. | [10 empty] | 2018-08-01
|  | Підрозділу, відповідального за облік газу за маршрутом | [8 empty] | прізвище | [5 empty] | підпис |  |  |  | дата

## додаток
Додаток до Паспорту фізико-хімічних показників природного газу. Маршрут №616
Область | ГРС, прямий споживач | Cередньозважене значення вищої теплоти згоряння
|  | ккал/м³ | МДж/м³ | кВт*год./м³
Маршрут №616 |  | 9145.7917 | 38.2916 | 10.6366
Дніпропетровська | ГРС к-п "Дружба" | 0 | 0 | 0
Дніпропетровська | ГРС м.Вільногірськ | 9145.2423 | 38.2893 | 10.6359
Дніпропетровська | ГРС м.Верхньодніпровськ, КПК | 9151.5956 | 38.3159 | 10.6433
Дніпропетровська | ГРС м.Верхньодніпровськ, побут | 9145.2184 | 38.2892 | 10.6359
Дніпропетровська | ГРС с.Верхівцеве | 9145.0512 | 38.2885 | 10.6357
Дніпропетровська | ГРС с.Вишневе П`ятихатський р-н | 9145.1229 | 38.2888 | 10.6358
Дніпропетровська | ГРС с.Лихівка | 9145.099 | 38.2887 | 10.6358
Дніпропетровська | ГРС с.Новозалiсся | 9145.0751 | 38.2886 | 10.6357
Дніпропетровська | ГРС с.Семенівка (к-п Заря Комунізму) | 9145.5767 | 38.2907 | 10.6363
Дніпропетровська | ГРС с.Сурсько-Михайлівка, ксп "Сура" | 9145.2184 | 38.2892 | 10.6359
Дніпропетровська | ГРС-1 м.Дніпродзержинськ, ДМК | 9145.6722 | 38.2911 | 10.6364
Дніпропетровська | ГРС-1 м.Дніпродзержинськ, ККЦ | 9071.3673 | 37.98 | 10.55
Дніпропетровська | ГРС-1 м.Дніпродзержинськ, місто | 9144.3586 | 38.2856 | 10.6349
Дніпропетровська | ГРС-3 м.Дніпродзержинськ, Кринички | 9145.0035 | 38.2883 | 10.6356
Дніпропетровська | ГРС-3 м.Дніпродзержинськ, Лівий берег | 9144.6213 | 38.2867 | 10.6352
Дніпропетровська | ГРС-3 м.Дніпродзержинськ, Правий берег | 9145.2662 | 38.2894 | 10.6359
В.о.начальника Криворізького ЛВУМГ |  | ПанасюкА.М. |  |  | 2018-08-01
Підрозділу підприємства, якому підпорядкована лабораторія |  | прізвище |  | підпис | дата
Завідувач ВХАЛ |  | Степанова О.Г. |  |  | 2018-08-01
Лабораторія, де здійснювалось вимірювання газу |  | прізвище |  | підпис | дата
Начальник служби ГВ і М |  | Байда Ю.А. |  |  | 2018-08-01
Підрозділу, відповідального за облік газу за маршрутом |  | прізвище |  | підпис | дата