## паспорт
АТ "Укртрансгаз" | [5 empty] | ПАСПОРТ ФІЗИКО-ХІМІЧНИХ ПОКАЗНИКІВ ПРИРОДНОГО ГАЗУ №622 | [18 empty] | Маршрут №622
Філія "УМГ "ХАРКІВТРАНСГАЗ" | [5 empty] | переданого Криворізьким ЛВУМГ та прийнятого ПАТ "Криворіжгаз", ПАТ "Дніпропетровськгаз", ВАТ "Кіровоградгаз" Кіровоградська обл, ПАТ КТЗ "Констар", ПАТ КТЗ "Констар" Випробувальний стенд, ПАТ ІВП "ЕНЕРГІЯ"
Криворізьке ЛВУМГ
Вимірювальна хіміко-аналітична лабораторія
по газопроводу "ШДО" , "ШДКРІ", "ЄККР"
Свідоцтво № 08-0016/2018 від 16.05.2018р. чинне до 16.05.2021 р. | [20 empty] | за період з 01.07.2018р. по 31.07.2018р.
Число місяця | Компонентний склад, % мол. | [11 empty] | Фізико-хімічні показники газу обчислені на основі компонентного складу, 101,325 кПа | [9 empty] | Температура точки роси вологи (Р = 3.92 МПа), °С | Температура точки роси вуглеводнів, °С | Масова концентрація сірководню, г/м3 | Масова концентрація меркаптанової сірки, г/м3 | Маса механічних домішок, г/м3
[13 empty] | Густина абсолютна, кг/м3,при 20 ºС, | Температура вимірювання/згоряння при 20/25°С
| метан, С1 | етан, С2 | пропан, С3 | ізо-бутан, і-С4 | н-бутан, н-С4 | нео-пентан, нео-С5 | ізо-пентан, і-С5 | н-пентан, н-С5 | гексани та вищі, С6+ | кисень, О2 | азот, N2 | діоксид вуглецю, CО2 |  | Теплота згоряння нижча |  |  | Теплота згоряння вища |  |  | Число Воббе вище
[14 empty] | ккал/м3 | МДж/м3 | кВт⋅год/м3 | ккал/м3 | МДж/м3 | кВт⋅год/м3 | ккал/м3 | МДж/м3 | кВт⋅год/м3
1 | [13 empty] | 8261.6797 | 34.59 | 9.6083 | 9154.9633 | 38.33 | 10.6472 | 11939.9065 | 49.99 | 13.8861
2 | 94.8533 | 2.8067 | 0.934 | 0.1434 | 0.1572 | 0.0016 | 0.0328 | 0.0255 | 0.0333 | 0.0033 | 0.7385 | 0.2704 | 0.7102 | 8276.0104 | 34.65 | 9.625 | 9169.2941 | 38.39 | 10.6639 | 11939.9065 | 49.99 | 13.8861 |  |  |  |  | відсутні
3 | 94.786 | 2.8339 | 0.9424 | 0.1439 | 0.1596 | 0.0017 | 0.0338 | 0.0265 | 0.0359 | 0.0027 | 0.7522 | 0.2813 | 0.7108 | 8278.3989 | 34.66 | 9.6278 | 9171.6826 | 38.4 | 10.6667 | 11939.9065 | 49.99 | 13.8861
4 | 94.8015 | 2.8298 | 0.9412 | 0.1439 | 0.1595 | 0.0017 | 0.0335 | 0.0262 | 0.0344 | 0.0028 | 0.7482 | 0.2774 | 0.7106 | 8278.3989 | 34.66 | 9.6278 | 9171.6826 | 38.4 | 10.6667 | 11939.9065 | 49.99 | 13.8861 |  |  | <0,0001 | 0,0002
5 | 94.8249 | 2.8232 | 0.9373 | 0.1431 | 0.1577 | 0.0017 | 0.0329 | 0.0258 | 0.0337 | 0.0019 | 0.7408 | 0.2769 | 0.7104 | 8276.0104 | 34.65 | 9.625 | 9169.2941 | 38.39 | 10.6639 | 11939.9065 | 49.99 | 13.8861 | -9 | -6.5
6 | 94.8259 | 2.8167 | 0.935 | 0.1428 | 0.1571 | 0.0017 | 0.0328 | 0.0256 | 0.0341 | 0.003 | 0.748 | 0.2773 | 0.7104 | 8276.0104 | 34.65 | 9.625 | 9169.2941 | 38.39 | 10.6639 | 11937.5181 | 49.98 | 13.8833
7 | [13 empty] | 8276.0104 | 34.65 | 9.625 | 9169.2941 | 38.39 | 10.6639 | 11937.5181 | 49.98 | 13.8833
8 | [13 empty] | 8276.0104 | 34.65 | 9.625 | 9169.2941 | 38.39 | 10.6639 | 11937.5181 | 49.98 | 13.8833
9 | 95.4435 | 2.5628 | 0.8321 | 0.1286 | 0.127 | 0.0014 | 0.0234 | 0.017 | 0.0139 | 0.0025 | 0.6408 | 0.2069 | 0.7045 | 8242.572 | 34.51 | 9.5861 | 9133.4672 | 38.24 | 10.6222 | 11942.295 | 50 | 13.8889
10 | 95.4573 | 2.5585 | 0.8259 | 0.1277 | 0.1259 | 0.0014 | 0.0232 | 0.0167 | 0.0136 | 0.0031 | 0.6387 | 0.2078 | 0.7044 | 8240.1836 | 34.5 | 9.5833 | 9131.0788 | 38.23 | 10.6194 | 11939.9065 | 49.99 | 13.8861
11 | 95.4308 | 2.5661 | 0.8299 | 0.1282 | 0.1273 | 0.0014 | 0.0237 | 0.0171 | 0.0146 | 0.0028 | 0.6464 | 0.2116 | 0.7046 | 8240.1836 | 34.5 | 9.5833 | 9133.4672 | 38.24 | 10.6222 | 11939.9065 | 49.99 | 13.8861
12 | 95.3602 | 2.5925 | 0.8391 | 0.1293 | 0.1307 | 0.0014 | 0.0249 | 0.0184 | 0.0168 | 0.0031 | 0.6617 | 0.2219 | 0.7053 | 8244.9605 | 34.52 | 9.5889 | 9135.8557 | 38.25 | 10.625 | 11937.5181 | 49.98 | 13.8833 | -9.6 | -7.4 | <0,0001 | 0,0008
13 | 95.2942 | 2.6164 | 0.8496 | 0.131 | 0.134 | 0.0015 | 0.026 | 0.0193 | 0.0192 | 0.0027 | 0.675 | 0.2313 | 0.7059 | 8247.3489 | 34.53 | 9.5917 | 9138.2441 | 38.26 | 10.6278 | 11937.5181 | 49.98 | 13.8833
14 | [13 empty] | 8247.3489 | 34.53 | 9.5917 | 9138.2441 | 38.26 | 10.6278 | 11937.5181 | 49.98 | 13.8833
15 | [13 empty] | 8247.3489 | 34.53 | 9.5917 | 9138.2441 | 38.26 | 10.6278 | 11937.5181 | 49.98 | 13.8833
16 | 95.3705 | 2.533 | 0.8346 | 0.1284 | 0.1343 | 0.0015 | 0.0271 | 0.0203 | 0.0233 | 0.0026 | 0.6948 | 0.2294 | 0.7055 | 8240.1836 | 34.5 | 9.5833 | 9131.0788 | 38.23 | 10.6194 | 11930.3527 | 49.95 | 13.875 | -9.6 | -8 | <0,0001 | <0,0012
17 | 95.179 | 2.6175 | 0.8635 | 0.132 | 0.1423 | 0.0016 | 0.0293 | 0.0225 | 0.0269 | 0.003 | 0.7299 | 0.2527 | 0.7072 | 8249.7374 | 34.54 | 9.5944 | 9140.6326 | 38.27 | 10.6306 | 11927.9642 | 49.94 | 13.8722
18 | 95.1117 | 2.6487 | 0.8763 | 0.1334 | 0.1451 | 0.0017 | 0.0304 | 0.0235 | 0.0294 | 0.0027 | 0.7361 | 0.2608 | 0.7078 | 8252.1258 | 34.55 | 9.5972 | 9145.4095 | 38.29 | 10.6361 | 11930.3527 | 49.95 | 13.875
19 | 95.1101 | 2.6481 | 0.877 | 0.1337 | 0.1457 | 0.0016 | 0.0305 | 0.0235 | 0.03 | 0.003 | 0.7362 | 0.2606 | 0.7079 | 8254.5143 | 34.56 | 9.6 | 9145.4095 | 38.29 | 10.6361 | 11930.3527 | 49.95 | 13.875
20 | 95.1026 | 2.6569 | 0.8774 | 0.1335 | 0.1449 | 0.0016 | 0.0302 | 0.0233 | 0.0287 | 0.0029 | 0.7362 | 0.2618 | 0.7079 | 8254.5143 | 34.56 | 9.6 | 9145.4095 | 38.29 | 10.6361 | 11927.9642 | 49.94 | 13.8722
21 | [13 empty] | 8254.5143 | 34.56 | 9.6 | 9145.4095 | 38.29 | 10.6361 | 11927.9642 | 49.94 | 13.8722
22 | [13 empty] | 8254.5143 | 34.56 | 9.6 | 9145.4095 | 38.29 | 10.6361 | 11927.9642 | 49.94 | 13.8722
23 | 95.2941 | 2.5547 | 0.8441 | 0.1292 | 0.1374 | 0.0015 | 0.0283 | 0.0216 | 0.0262 | 0.003 | 0.7167 | 0.2432 | 0.7062 | 8242.572 | 34.51 | 9.5861 | 9133.4672 | 38.24 | 10.6222 | 11927.9642 | 49.94 | 13.8722
24 | 95.3077 | 2.5532 | 0.8405 | 0.1291 | 0.1371 | 0.0015 | 0.0279 | 0.0213 | 0.025 | 0.0028 | 0.7132 | 0.2406 | 0.706 | 8242.572 | 34.51 | 9.5861 | 9133.4672 | 38.24 | 10.6222 | 11927.9642 | 49.94 | 13.8722 | -9.3 | -7.5 | <0,0001 | 0,0012
25 | 95.3565 | 2.523 | 0.8342 | 0.1287 | 0.1368 | 0.0015 | 0.028 | 0.0214 | 0.0254 | 0.0022 | 0.7067 | 0.2355 | 0.7057 | 8240.1836 | 34.5 | 9.5833 | 9131.0788 | 38.23 | 10.6194 | 11927.9642 | 49.94 | 13.8722
26 | 95.4617 | 2.4496 | 0.8098 | 0.1244 | 0.132 | 0.0015 | 0.0271 | 0.0207 | 0.0246 | 0.0024 | 0.7148 | 0.2315 | 0.7047 | 8228.2413 | 34.45 | 9.5694 | 9119.1365 | 38.18 | 10.6056 | 11923.1873 | 49.92 | 13.8667
27 | 95.5441 | 2.4081 | 0.7905 | 0.1213 | 0.1275 | 0.0015 | 0.026 | 0.0197 | 0.0229 | 0.0031 | 0.7088 | 0.2264 | 0.704 | 8223.4643 | 34.43 | 9.5639 | 9111.9711 | 38.15 | 10.5972 | 11918.4104 | 49.9 | 13.8611
28 | [13 empty] | 8223.4643 | 34.43 | 9.5639 | 9111.9711 | 38.15 | 10.5972 | 11918.4104 | 49.9 | 13.8611
29 | [13 empty] | 8223.4643 | 34.43 | 9.5639 | 9111.9711 | 38.15 | 10.5972 | 11918.4104 | 49.9 | 13.8611
30 | 95.5346 | 2.4107 | 0.7934 | 0.1216 | 0.128 | 0.0014 | 0.0261 | 0.0199 | 0.0233 | 0.0028 | 0.711 | 0.2272 | 0.7041 | 8223.4643 | 34.43 | 9.5639 | 9114.3595 | 38.16 | 10.6 | 11920.7989 | 49.91 | 13.8639
31 | 95.765 | 2.306 | 0.7504 | 0.1166 | 0.1184 | 0.0014 | 0.0232 | 0.0173 | 0.0181 | 0.0029 | 0.6794 | 0.2012 | 0.7019 | 8211.522 | 34.38 | 9.55 | 9100.0288 | 38.1 | 10.5833 | 11920.7989 | 49.91 | 13.8639 |  |  |  |  | відсутні
Рівень одоризації відповідає чинним нормативним документам | [13 empty] | 8253.4634 | 34.5556 | 9.5988 | 9145.1229 | 38.2888 | 10.6358
Середньозважене значення теплоти згоряння:
| В.о.начальника Криворізького ЛВУМГ | [8 empty] | Панасюк А.М. | [10 empty] | 2018-08-01
|  | Підрозділу підприємства, якому підпорядкована лабораторія | [8 empty] | прізвище | [5 empty] | підпис |  |  |  | дата
| Завідувач ВХАЛ | [8 empty] | Степанова О.Г. | [10 empty] | 2018-08-01
|  | Лабораторія, де здійснювалось вимірювання газу | [8 empty] | прізвище | [5 empty] | підпис |  |  |  | дата
| Начальник служби ГВ і М | [8 empty] | Байда Ю.А. | [10 empty] | 2018-08-01
|  | Підрозділу, відповідального за облік газу за маршрутом | [8 empty] | прізвище | [5 empty] | підпис |  |  |  | дата

## додаток
Додаток до Паспорту фізико-хімічних показників природного газу. Маршрут №622
Область | ГРС, прямий споживач | Cередньозважене значення вищої теплоти згоряння
|  | ккал/м³ | МДж/м³ | кВт*год./м³
Маршрут №622 |  | 9145.1229 | 38.2888 | 10.6358
Дніпропетровська | ГРС с.Андрiївка Широківський р-н | 9140.4654 | 38.2693 | 10.6304
Дніпропетровська | ГРС с.Гейківка | 9141.1103 | 38.272 | 10.6311
Дніпропетровська | ГРС с.Зелена Балка | 9141.0147 | 38.2716 | 10.631
Дніпропетровська | ГРС с.Карпівка | 9141.0864 | 38.2719 | 10.6311
Дніпропетровська | ГРС с.Родіонівка | 9141.0625 | 38.2718 | 10.6311
Дніпропетровська | ГРС-4 м.Кривий Ріг, смт.Широке | 9141.4686 | 38.2735 | 10.6315
Дніпропетровська | ГРС-6 м.Кривий Ріг, ВС ПАТ КТЗ "Констар" | 0 | 0 | 0
Дніпропетровська | ГРС-6 м.Кривий Ріг, ПАТ ІВП "Енергія" | 0 | 0 | 0
Дніпропетровська | ГРС-6 м.Кривий Ріг, ПАТ КТЗ "Констар" | 9134.1838 | 38.243 | 10.6231
Дніпропетровська | ГРС-6 м.Кривий Ріг, місто | 9146.7709 | 38.2957 | 10.6377
Кіровоградська | ГРС с.Кірове Долинський р-н | 9141.0625 | 38.2718 | 10.6311
Кіровоградська | ГРС с.Марфiвка, ГОКОР | 0 | 0 | 0
Кіровоградська | ГРС с.Марфiвка, місто | 9142.3045 | 38.277 | 10.6325
В.о.начальника Криворізького ЛВУМГ |  | Панасюк А.М. |  |  | 2018-08-01
Підрозділу підприємства, якому підпорядкована лабораторія |  | прізвище |  | підпис | дата
Завідувач ВХАЛ |  | Степанова О.Г. |  |  | 2018-08-01
Лабораторія, де здійснювалось вимірювання газу |  | прізвище |  | підпис | дата
Начальник служби ГВ і М |  | Байда Ю.А. |  |  | 2018-08-01
Підрозділу, відповідального за облік газу за маршрутом |  | прізвище |  | підпис | дата