## паспорт
АТ "Укртрансгаз" | [5 empty] | ПАСПОРТ ФІЗИКО-ХІМІЧНИХ ПОКАЗНИКІВ ПРИРОДНОГО ГАЗУ №640 | [18 empty] | Маршрут №640
Філія "УМГ "ХАРКІВТРАНСГАЗ" | [5 empty] | переданого Запорізьким ЛВУМГ та прийнятого ПАТ "Дніпрогаз", ПАТ "Дніпропетровськгаз", ПАТ "Інтерпайп Новомосковський трубний завод", АГНКС-2 м. Дніпро РВУ "Харківавтогаз"
Краснопільський п/м Запорізького ЛВУМГ
Вимірювальна хіміко-аналітична лабораторія
по газопроводах ШДО-1а, ШДО-1б, ШДО-2, ШДКРІ
Свідоцтво № ПЧ 06-2/161-2018 від 07.06.2018 чинне до 07.06.2021 р. | [20 empty] | за період з 01.07.2018р. по 31.07.2018р.
Число місяця | Компонентний склад, % мол. | [11 empty] | Фізико-хімічні показники газу обчислені на основі компонентного складу, 101,325 кПа | [9 empty] | Температура точки роси вологи (Р = 3.92 МПа), °С | Температура точки роси вуглеводнів, °С | Масова концентрація сірководню, г/м3 | Масова концентрація меркаптанової сірки, г/м3 | Маса механічних домішок, г/м3
[13 empty] | Густина абсолютна, кг/м3,при 20 ºС, | Температура вимірювання/згоряння при 20/25°С
| метан, С1 | етан, С2 | пропан, С3 | ізо-бутан, і-С4 | н-бутан, н-С4 | нео-пентан, нео-С5 | ізо-пентан, і-С5 | н-пентан, н-С5 | гексани та вищі, С6+ | кисень, О2 | азот, N2 | діоксид вуглецю, CО2 |  | Теплота згоряння нижча |  |  | Теплота згоряння вища |  |  | Число Воббе вище
[14 empty] | ккал/м3 | МДж/м3 | кВт⋅год/м3 | ккал/м3 | МДж/м3 | кВт⋅год/м3 | ккал/м3 | МДж/м3 | кВт⋅год/м3
1 | [13 empty] | 8240.4463 | 34.5011 | 9.5836 | 9135.4496 | 38.2483 | 10.6245 | 11933.386 | 49.9627 | 13.8785
2 | 94.8084 | 2.8219 | 0.9322 | 0.1418 | 0.1533 | 0.0019 | 0.0317 | 0.0242 | 0.0283 | 0.007 | 0.7773 | 0.272 | 0.7102 | 8270.2304 | 34.6258 | 9.6183 | 9167.0967 | 38.3808 | 10.6613 | 11938.354 | 49.9835 | 13.8843 | -8.1 | -1 | 0.0001 | 0.0008
3 | 94.7606 | 2.8515 | 0.9459 | 0.1452 | 0.1585 | 0.0019 | 0.0335 | 0.026 | 0.0354 | 0.0049 | 0.7594 | 0.2772 | 0.7109 | 8279.6648 | 34.6653 | 9.6293 | 9177.2477 | 38.4233 | 10.6731 | 11945.3761 | 50.0129 | 13.8925
4 | 94.8307 | 2.8281 | 0.9272 | 0.1408 | 0.1508 | 0.0018 | 0.0305 | 0.0231 | 0.0272 | 0.0068 | 0.7593 | 0.2737 | 0.7099 | 8269.7527 | 34.6238 | 9.6177 | 9166.619 | 38.3788 | 10.6608 | 11939.7632 | 49.9894 | 13.8859
5 | 95.1124 | 2.7048 | 0.8826 | 0.1354 | 0.1394 | 0.0017 | 0.0271 | 0.0203 | 0.0229 | 0.0057 | 0.7091 | 0.2387 | 0.7074 | 8257.3805 | 34.572 | 9.6033 | 9153.6497 | 38.3245 | 10.6457 | 11943.7997 | 50.0063 | 13.8906
6 | 95.4586 | 2.5728 | 0.8211 | 0.1254 | 0.1218 | 0.0015 | 0.0219 | 0.0155 | 0.0128 | 0.0029 | 0.6405 | 0.2051 | 0.7042 | 8239.1326 | 34.4956 | 9.5821 | 9134.3987 | 38.2439 | 10.6233 | 11946.3315 | 50.0169 | 13.8936
7 | [13 empty] | 8239.1326 | 34.4956 | 9.5821 | 9134.3987 | 38.2439 | 10.6233 | 11946.3315 | 50.0169 | 13.8936
8 | [13 empty] | 8239.1326 | 34.4956 | 9.5821 | 9134.3987 | 38.2439 | 10.6233 | 11946.3315 | 50.0169 | 13.8936
9 | 95.4568 | 2.5671 | 0.8138 | 0.1255 | 0.1217 | 0.0016 | 0.0224 | 0.0158 | 0.0117 | 0.0048 | 0.6463 | 0.2125 | 0.7042 | 8236.577 | 34.4849 | 9.5791 | 9131.6281 | 38.2323 | 10.6201 | 11942.7249 | 50.0018 | 13.8894
10 | 95.4326 | 2.5875 | 0.8165 | 0.1259 | 0.1216 | 0.0015 | 0.0223 | 0.0159 | 0.0113 | 0.0043 | 0.6454 | 0.2152 | 0.7043 | 8237.9623 | 34.4907 | 9.5808 | 9133.1328 | 38.2386 | 10.6218 | 11943.2743 | 50.0041 | 13.89
11 | 95.5136 | 2.4978 | 0.7961 | 0.1276 | 0.1235 | 0.0098 | 0.0248 | 0.0171 | 0.0296 | 0.0078 | 0.6517 | 0.2005 | 0.7043 | 8238.9416 | 34.4948 | 9.5819 | 9130.0756 | 38.2258 | 10.6183 | 11939.2617 | 49.9873 | 13.8854 |  |  |  |  | 0
12 | 94.8849 | 2.7313 | 0.8916 | 0.1352 | 0.1484 | 0.0019 | 0.0315 | 0.0247 | 0.0357 | 0.0149 | 0.8269 | 0.2731 | 0.7095 | 8255.0636 | 34.5623 | 9.6006 | 9150.6641 | 38.312 | 10.6422 | 11922.6141 | 49.9176 | 13.866 | -8.4 | -1.4
13 | 95.5376 | 2.4725 | 0.7944 | 0.1278 | 0.1242 | 0.0094 | 0.0237 | 0.0168 | 0.0419 | 0.0074 | 0.6485 | 0.1958 | 0.7044 | 8241.33 | 34.5048 | 9.5847 | 9132.6551 | 38.2366 | 10.6213 | 11941.889 | 49.9983 | 13.8884
14 | [13 empty] | 8241.33 | 34.5048 | 9.5847 | 9132.6551 | 38.2366 | 10.6213 | 11941.889 | 49.9983 | 13.8884
15 | [13 empty] | 8241.33 | 34.5048 | 9.5847 | 9132.6551 | 38.2366 | 10.6213 | 11941.889 | 49.9983 | 13.8884
16 | 95.0265 | 2.7115 | 0.8819 | 0.133 | 0.1437 | 0.0018 | 0.0302 | 0.0232 | 0.0298 | 0.0038 | 0.7429 | 0.2717 | 0.7084 | 8256.5445 | 34.5685 | 9.6024 | 9152.551 | 38.3199 | 10.6444 | 11934.3653 | 49.9668 | 13.8797
17 | 95.5368 | 2.4936 | 0.8015 | 0.1238 | 0.1254 | 0.0016 | 0.0251 | 0.0193 | 0.0319 | 0.0016 | 0.637 | 0.2025 | 0.7042 | 8240.3269 | 34.5006 | 9.5835 | 9135.7363 | 38.2495 | 10.6249 | 11947.9795 | 50.0238 | 13.8955
18 | 95.5135 | 2.524 | 0.8004 | 0.1224 | 0.1191 | 0.0015 | 0.0173 | 0.0154 | 0.0162 | 0.0037 | 0.6575 | 0.2092 | 0.7037 | 8230.6058 | 34.4599 | 9.5722 | 9125.2031 | 38.2054 | 10.6126 | 11938.569 | 49.9844 | 13.8846
19 | 95.0136 | 2.7056 | 0.8832 | 0.1333 | 0.1441 | 0.0017 | 0.03 | 0.0227 | 0.027 | 0.0043 | 0.7644 | 0.2701 | 0.7084 | 8253.7978 | 34.557 | 9.5992 | 9149.5415 | 38.3073 | 10.6409 | 11930.5199 | 49.9507 | 13.8752 | -8.4 | -1.9 |  |  | 0
20 | 95.1444 | 2.6415 | 0.8693 | 0.1333 | 0.144 | 0.0017 | 0.0312 | 0.0241 | 0.0357 | 0.0021 | 0.7183 | 0.2542 | 0.7077 | 8256.4728 | 34.5682 | 9.6023 | 9152.5988 | 38.3201 | 10.6445 | 11940.0498 | 49.9906 | 13.8863
21 | [13 empty] | 8256.4728 | 34.5682 | 9.6023 | 9152.5988 | 38.3201 | 10.6445 | 11940.0498 | 49.9906 | 13.8863
22 | [13 empty] | 8256.4728 | 34.5682 | 9.6023 | 9152.5988 | 38.3201 | 10.6445 | 11940.0498 | 49.9906 | 13.8863
23 | 95.2478 | 2.5639 | 0.8487 | 0.132 | 0.1405 | 0.0018 | 0.03 | 0.0231 | 0.0427 | 0.0053 | 0.7271 | 0.237 | 0.707 | 8250.239 | 34.5421 | 9.595 | 9145.935 | 38.2922 | 10.6367 | 11937.7808 | 49.9811 | 13.8836
24 | 95.4489 | 2.4575 | 0.8041 | 0.1223 | 0.1278 | 0.0016 | 0.0257 | 0.019 | 0.0206 | 0.0054 | 0.7371 | 0.2299 | 0.7045 | 8224.6825 | 34.4351 | 9.5653 | 9118.5632 | 38.1776 | 10.6049 | 11922.5186 | 49.9172 | 13.8659 | -9 | -1.9 | 0 | 0.0011
25 | 95.3966 | 2.4559 | 0.8128 | 0.1256 | 0.1347 | 0.0017 | 0.0292 | 0.0224 | 0.035 | 0.0056 | 0.7461 | 0.2344 | 0.7055 | 8232.6121 | 34.4683 | 9.5745 | 9127.0184 | 38.213 | 10.6147 | 11927.8687 | 49.9396 | 13.8721
26 | 95.5136 | 2.4211 | 0.7896 | 0.1193 | 0.124 | 0.0016 | 0.0247 | 0.0182 | 0.0194 | 0.0043 | 0.7341 | 0.2302 | 0.7039 | 8218.8307 | 34.4106 | 9.5585 | 9112.2816 | 38.1513 | 10.5976 | 11919.4136 | 49.9042 | 13.8623
27 | 95.3563 | 2.491 | 0.8173 | 0.1251 | 0.1316 | 0.0016 | 0.027 | 0.0201 | 0.0237 | 0.0104 | 0.761 | 0.2349 | 0.7054 | 8228.4801 | 34.451 | 9.5697 | 9122.5042 | 38.1941 | 10.6095 | 11920.7272 | 49.9097 | 13.8638
28 | [13 empty] | 8228.4801 | 34.451 | 9.5697 | 9122.5042 | 38.1941 | 10.6095 | 11920.7272 | 49.9097 | 13.8638
29 | [13 empty] | 8228.4801 | 34.451 | 9.5697 | 9122.5042 | 38.1941 | 10.6095 | 11920.7272 | 49.9097 | 13.8638
30 | 95.8631 | 2.2644 | 0.7183 | 0.1116 | 0.1098 | 0.0015 | 0.0209 | 0.0148 | 0.0172 | 0.0056 | 0.6854 | 0.1873 | 0.7008 | 8201.0606 | 34.3362 | 9.5378 | 9093.2933 | 38.0718 | 10.5755 | 11920.9899 | 49.9108 | 13.8641
31 | 95.8965 | 2.1844 | 0.6878 | 0.1045 | 0.1011 | 0.0013 | 0.0182 | 0.0126 | 0.0122 | 0.0127 | 0.7903 | 0.1783 | 0.6999 | 8178.0836 | 34.24 | 9.5111 | 9068.6206 | 37.9685 | 10.5468 | 11896.2933 | 49.8074 | 13.8354
Рівень одоризації відповідає чинним нормативним документам | [13 empty] | 8240.709 | 34.5022 | 9.5839 | 9135.2586 | 38.2475 | 10.6243
Середньозважене значення теплоти згоряння:
| Начальник Запорізького ЛВУМГ | [8 empty] | Дереновський О.Б. | [10 empty] | .08.2018
|  | Підрозділу підприємства, якому підпорядкована лабораторія | [8 empty] | прізвище | [5 empty] | підпис |  |  |  | дата
| Завідувач ВХАЛ | [8 empty] | Шеремет В.Л. | [10 empty] | .08.2018
|  | Лабораторія, де здійснювалось вимірювання газу | [8 empty] | прізвище | [5 empty] | підпис |  |  |  | дата
| Начальник служби ГВ і М | [8 empty] | Мишко М.О. | [10 empty] | .08.2018
|  | Підрозділу, відповідального за облік газу за маршрутом | [8 empty] | прізвище | [5 empty] | підпис |  |  |  | дата

## додаток
Додаток до Паспорту фізико-хімічних показників природного газу. Маршрут №640
Область | ГРС, прямий споживач | Cередньозважене значення вищої теплоти згоряння
|  | ккал/м³ | МДж/м³ | кВт*год./м³
Маршрут №640 |  | 9135.2586 | 38.2475 | 10.6243
Дніпропетровська | ГРС Аеропорт | 9136.4289 | 38.2524 | 10.6257
Дніпропетровська | ГРС Красноармійська | 9134.9958 | 38.2464 | 10.624
Дніпропетровська | ГРС Придніпровська | 9135.9034 | 38.2502 | 10.6251
Дніпропетровська | ГРС м.Павлоград | 9149.5893 | 38.3075 | 10.641
Дніпропетровська | ГРС м.Павлоград ПАТ "Павлоградхіммаш завод" | 9136.9544 | 38.2546 | 10.6263
Дніпропетровська | ГРС п/ф "За мир" с.Краснопілля | 9132.1058 | 38.2343 | 10.6206
Дніпропетровська | ГРС с.Булахівка | 9135.6646 | 38.2492 | 10.6248
Дніпропетровська | ГРС с.Варварівка | 9138.6979 | 38.2619 | 10.6283
Дніпропетровська | ГРС с.Вербки | 9135.4258 | 38.2482 | 10.6245
Дніпропетровська | ГРС с.Володимирівка | 9136.9066 | 38.2544 | 10.6262
Дніпропетровська | ГРС с.Жовтневе | 9138.3158 | 38.2603 | 10.6279
Дніпропетровська | ГРС с.Катеринівка | 9135.5929 | 38.2489 | 10.6247
Дніпропетровська | ГРС с.Любимівка | 9135.784 | 38.2497 | 10.6249
Дніпропетровська | ГРС с.Покровка | 9135.0436 | 38.2466 | 10.6241
Дніпропетровська | ГРС с.Попасне | 9136.9783 | 38.2547 | 10.6263
Дніпропетровська | ГРС с.Просяна | 9135.8318 | 38.2499 | 10.625
Дніпропетровська | ГРС с.Романки | 9135.8318 | 38.2499 | 10.625
Дніпропетровська | ГРС с.Синельникове | 9135.8318 | 38.2499 | 10.625
Дніпропетровська | ГРС с.Тернівка | 9135.4019 | 38.2481 | 10.6245
Дніпропетровська | ГРС с.Тернівка 2 ввід | 9135.4019 | 38.2481 | 10.6245
Дніпропетровська | ГРС с.Юр`ївка (Павлоградська КС) | 9136.1901 | 38.2514 | 10.6254
Дніпропетровська | ГРС смт.Васильківка | 9135.5213 | 38.2486 | 10.6246
Дніпропетровська | ГРС смт.Водолазьке | 9136.1184 | 38.2511 | 10.6253
Дніпропетровська | ГРС смт.Межова | 9135.4019 | 38.2481 | 10.6245
Дніпропетровська | ГРС смт.Петропавлівка | 9135.5213 | 38.2486 | 10.6246
Дніпропетровська | ГРС смт.Славгород | 9135.9751 | 38.2505 | 10.6251
Дніпропетровська | ГРС смт.Солоне | 9138.0292 | 38.2591 | 10.6275
Дніпропетровська | ГРС смт.Томаківка | 9135.6885 | 38.2493 | 10.6248
Дніпропетровська | ГРС-1 м.Новомосковськ | 9136.4528 | 38.2525 | 10.6257
Дніпропетровська | ГРС-6 м.Дніпро, КВОГ-1 | 0 | 0 | 0
Дніпропетровська | ГРС-6 м.Дніпро, КВОГ-2 | 9112.9742 | 38.1542 | 10.5984
Дніпропетровська | ГРС-7 м.Дніпро | 9144.3347 | 38.2855 | 10.6349
Дніпропетровська | ГРС-7 м.Дніпро ПАТ "Євраз-Дніпровський металургійний завод" | 9134.9481 | 38.2462 | 10.6239
Дніпропетровська | ДП "ВО ПМЗ ім. О.М. Макарова" | 0 | 0 | 0
Дніпропетровська | ПАТ "Інтерпайп Новомосковський трубний завод" | 9143.9048 | 38.2837 | 10.6344
Дніпропетровська | Придніпровська ДРЕС - 1 | 9129.2396 | 38.2223 | 10.6173
Дніпропетровська | РВУ "Харківавтогаз" | 9138.5069 | 38.2611 | 10.6281
Начальник Запорізького ЛВУМГ |  | Дереновський О.Б. |  |  | .08.2018
Підрозділу підприємства, якому підпорядкована лабораторія |  | прізвище |  | підпис | дата
Завідувач ВХАЛ |  | Шеремет В.Л. |  |  | .08.2018
Лабораторія, де здійснювалось вимірювання газу |  | прізвище |  | підпис | дата
Начальник служби ГВ і М |  | Мишко М.О. |  |  | .08.2018
Підрозділу, відповідального за облік газу за маршрутом |  | прізвище |  | підпис | дата