## паспорт
АТ "Укртрансгаз" | [5 empty] | ПАСПОРТ ФІЗИКО-ХІМІЧНИХ ПОКАЗНИКІВ ПРИРОДНОГО ГАЗУ №691 | [18 empty] | Маршрут №691
Філія "УМГ "ХАРКІВТРАНСГАЗ" | [5 empty] | переданого Криворізьким ЛВУМГ та прийнятого ПАТ "Дніпропетровськгаз", ПАТ"Дніпрогаз"
Криворізьке ЛВУМГ
Вимірювальна хіміко-аналітична лабораторія
по газопроводах "ШДО", "ШДКРІ"
Свідоцтво № 08-0016/2018 від 16.05.2018р. чинне до 16.05.2021 р. | [20 empty] | за період з 01.07.2018р. по 31.07.2018р.
Число місяця | Компонентний склад, % мол. | [11 empty] | Фізико-хімічні показники газу обчислені на основі компонентного складу, 101,325 кПа | [9 empty] | Температура точки роси вологи (Р = 3.92 МПа), °С | Температура точки роси вуглеводнів, °С | Масова концентрація сірководню, г/м3 | Масова концентрація меркаптанової сірки, г/м3 | Маса механічних домішок, г/м3
[13 empty] | Густина абсолютна, кг/м3,при 20 ºС, | Температура вимірювання/згоряння при 20/25°С
| метан, С1 | етан, С2 | пропан, С3 | ізо-бутан, і-С4 | н-бутан, н-С4 | нео-пентан, нео-С5 | ізо-пентан, і-С5 | н-пентан, н-С5 | гексани та вищі, С6+ | кисень, О2 | азот, N2 | діоксид вуглецю, CО2 |  | Теплота згоряння нижча |  |  | Теплота згоряння вища |  |  | Число Воббе вище
[14 empty] | ккал/м3 | МДж/м3 | кВт⋅год/м3 | ккал/м3 | МДж/м3 | кВт⋅год/м3 | ккал/м3 | МДж/м3 | кВт⋅год/м3
1 | [13 empty] | 8249.7374 | 34.54 | 9.5944 | 9140.6326 | 38.27 | 10.6306 | 11935.1296 | 49.97 | 13.8806
2 | [13 empty] | 8249.7374 | 34.54 | 9.5944 | 9140.6326 | 38.27 | 10.6306 | 11935.1296 | 49.97 | 13.8806
3 | [13 empty] | 8249.7374 | 34.54 | 9.5944 | 9140.6326 | 38.27 | 10.6306 | 11935.1296 | 49.97 | 13.8806
4 | 95.0709 | 2.6801 | 0.9005 | 0.1394 | 0.1508 | 0.0016 | 0.031 | 0.0242 | 0.0331 | 0.0036 | 0.7224 | 0.2425 | 0.7084 | 8264.0681 | 34.6 | 9.6111 | 9157.3518 | 38.34 | 10.65 | 11939.9065 | 49.99 | 13.8861 | -9 | -7 | <0,0001 | 0,0008 | відсутні
5 | [13 empty] | 8264.0681 | 34.6 | 9.6111 | 9157.3518 | 38.34 | 10.65 | 11939.9065 | 49.99 | 13.8861
6 | [13 empty] | 8264.0681 | 34.6 | 9.6111 | 9157.3518 | 38.34 | 10.65 | 11939.9065 | 49.99 | 13.8861
7 | [13 empty] | 8264.0681 | 34.6 | 9.6111 | 9157.3518 | 38.34 | 10.65 | 11939.9065 | 49.99 | 13.8861
8 | [13 empty] | 8264.0681 | 34.6 | 9.6111 | 9157.3518 | 38.34 | 10.65 | 11939.9065 | 49.99 | 13.8861
9 | 94.9202 | 2.7719 | 0.9241 | 0.1417 | 0.1542 | 0.0016 | 0.0318 | 0.0245 | 0.0309 | 0.0023 | 0.7324 | 0.2645 | 0.7095 | 8271.2335 | 34.63 | 9.6194 | 9164.5172 | 38.37 | 10.6583 | 11939.9065 | 49.99 | 13.8861
10 | [13 empty] | 8271.2335 | 34.63 | 9.6194 | 9164.5172 | 38.37 | 10.6583 | 11939.9065 | 49.99 | 13.8861
11 | 94.8638 | 2.8022 | 0.9314 | 0.1419 | 0.1549 | 0.0016 | 0.0318 | 0.0245 | 0.0281 | 0.0025 | 0.7454 | 0.2718 | 0.7099 | 8271.2335 | 34.63 | 9.6194 | 9164.5172 | 38.37 | 10.6583 | 11937.5181 | 49.98 | 13.8833 | -8.8 | -6.3 | <0,0001 | 0,0010
12 | [13 empty] | 8271.2335 | 34.63 | 9.6194 | 9164.5172 | 38.37 | 10.6583 | 11937.5181 | 49.98 | 13.8833
13 | [13 empty] | 8271.2335 | 34.63 | 9.6194 | 9164.5172 | 38.37 | 10.6583 | 11937.5181 | 49.98 | 13.8833
14 | [13 empty] | 8271.2335 | 34.63 | 9.6194 | 9164.5172 | 38.37 | 10.6583 | 11937.5181 | 49.98 | 13.8833
15 | [13 empty] | 8271.2335 | 34.63 | 9.6194 | 9164.5172 | 38.37 | 10.6583 | 11937.5181 | 49.98 | 13.8833
16 | [13 empty] | 8271.2335 | 34.63 | 9.6194 | 9164.5172 | 38.37 | 10.6583 | 11937.5181 | 49.98 | 13.8833
17 | 95.1213 | 2.6796 | 0.8754 | 0.1336 | 0.1418 | 0.0015 | 0.0286 | 0.0217 | 0.0233 | 0.0029 | 0.7149 | 0.2554 | 0.7075 | 8254.5143 | 34.56 | 9.6 | 9145.4095 | 38.29 | 10.6361 | 11932.7412 | 49.96 | 13.8778 | -9.6 | -7.9 | <0,0001 | 0,0004
18 | [13 empty] | 8254.5143 | 34.56 | 9.6 | 9145.4095 | 38.29 | 10.6361 | 11932.7412 | 49.96 | 13.8778
19 | [13 empty] | 8254.5143 | 34.56 | 9.6 | 9145.4095 | 38.29 | 10.6361 | 11932.7412 | 49.96 | 13.8778
20 | 95.1727 | 2.6248 | 0.8672 | 0.1333 | 0.1441 | 0.0016 | 0.0302 | 0.0237 | 0.0326 | 0.0029 | 0.7169 | 0.2502 | 0.7074 | 8254.5143 | 34.56 | 9.6 | 9145.4095 | 38.29 | 10.6361 | 11932.7412 | 49.96 | 13.8778
21 | [13 empty] | 8254.5143 | 34.56 | 9.6 | 9145.4095 | 38.29 | 10.6361 | 11932.7412 | 49.96 | 13.8778
22 | [13 empty] | 8254.5143 | 34.56 | 9.6 | 9145.4095 | 38.29 | 10.6361 | 11932.7412 | 49.96 | 13.8778
23 | 95.2689 | 2.5542 | 0.8429 | 0.1292 | 0.1382 | 0.0015 | 0.0287 | 0.0222 | 0.0284 | 0.0077 | 0.7356 | 0.2426 | 0.7064 | 8240.1836 | 34.5 | 9.5833 | 9131.0788 | 38.23 | 10.6194 | 11923.1873 | 49.92 | 13.8667 | -9.9 | -7.9 | <0,0001 | 0,0008
24 | [13 empty] | 8240.1836 | 34.5 | 9.5833 | 9131.0788 | 38.23 | 10.6194 | 11923.1873 | 49.92 | 13.8667
25 | 95.292 | 2.5603 | 0.8459 | 0.1307 | 0.1392 | 0.0015 | 0.0287 | 0.0221 | 0.0291 | 0.0023 | 0.7091 | 0.2393 | 0.7063 | 8244.9605 | 34.52 | 9.5889 | 9135.8557 | 38.25 | 10.625 | 11930.3527 | 49.95 | 13.875
26 | 95.4784 | 2.4373 | 0.8052 | 0.1234 | 0.1313 | 0.0015 | 0.0269 | 0.0204 | 0.0231 | 0.0024 | 0.7188 | 0.2315 | 0.7046 | 8225.8528 | 34.44 | 9.5667 | 9116.748 | 38.17 | 10.6028 | 11920.7989 | 49.91 | 13.8639
27 | [13 empty] | 8225.8528 | 34.44 | 9.5667 | 9116.748 | 38.17 | 10.6028 | 11920.7989 | 49.91 | 13.8639
28 | [13 empty] | 8225.8528 | 34.44 | 9.5667 | 9116.748 | 38.17 | 10.6028 | 11920.7989 | 49.91 | 13.8639
29 | [13 empty] | 8225.8528 | 34.44 | 9.5667 | 9116.748 | 38.17 | 10.6028 | 11920.7989 | 49.91 | 13.8639
30 | [13 empty] | 8225.8528 | 34.44 | 9.5667 | 9116.748 | 38.17 | 10.6028 | 11920.7989 | 49.91 | 13.8639
31 | 96.0016 | 2.1899 | 0.6975 | 0.1083 | 0.1069 | 0.0013 | 0.0199 | 0.0146 | 0.0149 | 0.0034 | 0.662 | 0.1796 | 0.6997 | 8192.4144 | 34.3 | 9.5278 | 9080.9211 | 38.02 | 10.5611 | 11916.022 | 49.89 | 13.8583 |  |  |  |  | відсутні
Рівень одоризації відповідає чинним нормативним документам | [13 empty] | 8240.5657 | 34.5016 | 9.5838 | 9131.8192 | 38.2331 | 10.6203
Середньозважене значення теплоти згоряння:
| В.о.начальника Криворізького ЛВУМГ | [8 empty] | Панасюк А.М. | [10 empty] | 2018-08-01
|  | Підрозділу підприємства, якому підпорядкована лабораторія | [8 empty] | прізвище | [5 empty] | підпис |  |  |  | дата
| Завідувач ВХАЛ | [8 empty] | Степанова О.Г. | [10 empty] | 2018-08-01
|  | Лабораторія, де здійснювалось вимірювання газу | [8 empty] | прізвище | [5 empty] | підпис |  |  |  | дата
| Начальник служби ГВ і М | [8 empty] | Байда Ю.А. | [10 empty] | 2018-08-01
|  | Підрозділу, відповідального за облік газу за маршрутом | [8 empty] | прізвище | [5 empty] | підпис |  |  |  | дата

## додаток
Додаток до Паспорту фізико-хімічних показників природного газу. Маршрут №691
Область | ГРС, прямий споживач | Cередньозважене значення вищої теплоти згоряння
|  | ккал/м³ | МДж/м³ | кВт*год./м³
Маршрут №691 |  | 9131.8192 | 38.2331 | 10.6203
Дніпропетровська | ГРС м.Дніпродзержинськ ВО "АЗОТ" 1 (Дніпрогаз) | 9144.2153 | 38.285 | 10.6347
Дніпропетровська | ГРС-2 м.Дніпродзержинськ, ПХЗ | 9141.7074 | 38.2745 | 10.6318
Дніпропетровська | ГРС-2 м.Дніпродзержинськ, ТЕЦ(ДХК) | 0 | 0 | 0
Дніпропетровська | ГРС-2 м.Дніпродзержинськ, побут | 9143.0449 | 38.2801 | 10.6334
Дніпропетровська | ГРС-2 м.Дніпродзержинськ, цех 1-Б | 9123.8895 | 38.1999 | 10.6111
В.о.начальника Криворізького ЛВУМГ |  | Панасюк А.М. |  |  | 2018-08-01
Підрозділу підприємства, якому підпорядкована лабораторія |  | прізвище |  | підпис | дата
Завідувач ВХАЛ |  | Степанова О.Г. |  |  | 2018-08-01
Лабораторія, де здійснювалось вимірювання газу |  | прізвище |  | підпис | дата
Начальник служби ГВ і М |  | Байда Ю.А. |  |  | 2018-08-01
Підрозділу, відповідального за облік газу за маршрутом |  | прізвище |  | підпис | дата