## паспорт
АТ "Укртрансгаз" | [5 empty] | ПАСПОРТ ФІЗИКО-ХІМІЧНИХ ПОКАЗНИКІВ ПРИРОДНОГО ГАЗУ №693 | [18 empty] | Маршрут №693
Філія "УМГ "ХАРКІВТРАНСГАЗ" | [5 empty] | переданого Запорізьким ЛВУМГ та прийнятого ПАТ "Дніпрогаз", ПАТ "Дніпропетровськгаз", ТОВ "МЕТАН-АВТО", ТОВ "ДАГ", АГНКС-3 м. Дніпро РВУ "Харківавтогаз"
Краснопільський п/м Запорізького ЛВУМГ
Вимірювальна хіміко-аналітична лабораторія
по газопроводу Перещепине-Дніпро
Свідоцтво № ПЧ 06-2/161-2018 від 07.06.2018 чинне до 07.06.2021 р. | [20 empty] | за період з 01.07.2018р. по 31.07.2018р.
Число місяця | Компонентний склад, % мол. | [11 empty] | Фізико-хімічні показники газу обчислені на основі компонентного складу, 101,325 кПа | [9 empty] | Температура точки роси вологи (Р = 3.92 МПа), °С | Температура точки роси вуглеводнів, °С | Масова концентрація сірководню, г/м3 | Масова концентрація меркаптанової сірки, г/м3 | Маса механічних домішок, г/м3
[13 empty] | Густина абсолютна, кг/м3,при 20 ºС, | Температура вимірювання/згоряння при 20/25°С
| метан, С1 | етан, С2 | пропан, С3 | ізо-бутан, і-С4 | н-бутан, н-С4 | нео-пентан, нео-С5 | ізо-пентан, і-С5 | н-пентан, н-С5 | гексани та вищі, С6+ | кисень, О2 | азот, N2 | діоксид вуглецю, CО2 |  | Теплота згоряння нижча |  |  | Теплота згоряння вища |  |  | Число Воббе вище
[14 empty] | ккал/м3 | МДж/м3 | кВт⋅год/м3 | ккал/м3 | МДж/м3 | кВт⋅год/м3 | ккал/м3 | МДж/м3 | кВт⋅год/м3
1 | [13 empty] | 8835.4831 | 36.9924 | 10.2757 | 9768.5823 | 40.8991 | 11.3609 | 12120.6651 | 50.7468 | 14.0963
2 | 87.7511 | 5.8332 | 2.5846 | 0.2859 | 0.5876 | 0.0069 | 0.1353 | 0.1322 | 0.243 | 0.0016 | 1.8842 | 0.5544 | 0.7777 | 8780.5485 | 36.7624 | 10.2118 | 9709.5874 | 40.6521 | 11.2923 | 12083.7873 | 50.5924 | 14.0534
3 | [13 empty] | 8780.5485 | 36.7624 | 10.2118 | 9709.5874 | 40.6521 | 11.2923 | 12083.7873 | 50.5924 | 14.0534
4 | 87.6632 | 5.9099 | 2.6663 | 0.2994 | 0.6163 | 0.0073 | 0.1382 | 0.1327 | 0.246 | 0.0011 | 1.8335 | 0.4862 | 0.7789 | 8814.7274 | 36.9055 | 10.2515 | 9746.5608 | 40.8069 | 11.3353 | 12117.369 | 50.733 | 14.0925 | 2 | -1.1 | 0.0001 | 0.0006
5 | [13 empty] | 8814.7274 | 36.9055 | 10.2515 | 9746.5608 | 40.8069 | 11.3353 | 12117.369 | 50.733 | 14.0925
6 | [13 empty] | 8814.7274 | 36.9055 | 10.2515 | 9746.5608 | 40.8069 | 11.3353 | 12117.369 | 50.733 | 14.0925
7 | [13 empty] | 8814.7274 | 36.9055 | 10.2515 | 9746.5608 | 40.8069 | 11.3353 | 12117.369 | 50.733 | 14.0925
8 | [13 empty] | 8814.7274 | 36.9055 | 10.2515 | 9746.5608 | 40.8069 | 11.3353 | 12117.369 | 50.733 | 14.0925
9 | 87.2756 | 5.8881 | 2.7475 | 0.3102 | 0.6329 | 0.008 | 0.1885 | 0.1675 | 0.3967 | 0.006 | 1.8161 | 0.5629 | 0.7875 | 8890.6804 | 37.2235 | 10.3399 | 9823.493 | 41.129 | 11.4247 | 12148.5384 | 50.8635 | 14.1288 |  |  |  |  | 0
10 | [13 empty] | 8890.6804 | 37.2235 | 10.3399 | 9823.493 | 41.129 | 11.4247 | 12148.5384 | 50.8635 | 14.1288
11 | 87.4593 | 5.8225 | 2.7011 | 0.2996 | 0.6244 | 0.0096 | 0.178 | 0.1564 | 0.3693 | 0.0075 | 1.8106 | 0.5617 | 0.785 | 8864.264 | 37.1129 | 10.3091 | 9795.1898 | 41.0105 | 11.3918 | 12133.4195 | 50.8002 | 14.1112 | 0.6 | -1.5
12 | [13 empty] | 8864.264 | 37.1129 | 10.3091 | 9795.1898 | 41.0105 | 11.3918 | 12133.4195 | 50.8002 | 14.1112
13 | [13 empty] | 8864.264 | 37.1129 | 10.3091 | 9795.1898 | 41.0105 | 11.3918 | 12133.4195 | 50.8002 | 14.1112
14 | [13 empty] | 8864.264 | 37.1129 | 10.3091 | 9795.1898 | 41.0105 | 11.3918 | 12133.4195 | 50.8002 | 14.1112
15 | [13 empty] | 8864.264 | 37.1129 | 10.3091 | 9795.1898 | 41.0105 | 11.3918 | 12133.4195 | 50.8002 | 14.1112
16 | 87.7873 | 5.8515 | 2.6241 | 0.2943 | 0.6055 | 0.0072 | 0.1401 | 0.1229 | 0.163 | 0.003 | 1.8526 | 0.5484 | 0.776 | 8768.6301 | 36.7125 | 10.1979 | 9696.9047 | 40.599 | 11.2775 | 12080.6823 | 50.5794 | 14.0498
17 | [13 empty] | 8768.6301 | 36.7125 | 10.1979 | 9696.9047 | 40.599 | 11.2775 | 12080.6823 | 50.5794 | 14.0498
18 | 87.5028 | 5.8332 | 2.7316 | 0.3174 | 0.6696 | 0.008 | 0.1583 | 0.1577 | 0.2668 | 0.0005 | 1.7921 | 0.562 | 0.7829 | 8846.3267 | 37.0378 | 10.2883 | 9780.3575 | 40.9484 | 11.3746 | 12131.1743 | 50.7908 | 14.1086 | 0.9 | -1 |  |  | 0
19 | [13 empty] | 8846.3267 | 37.0378 | 10.2883 | 9780.3575 | 40.9484 | 11.3746 | 12131.1743 | 50.7908 | 14.1086
20 | [13 empty] | 8846.3267 | 37.0378 | 10.2883 | 9780.3575 | 40.9484 | 11.3746 | 12131.1743 | 50.7908 | 14.1086
21 | [13 empty] | 8846.3267 | 37.0378 | 10.2883 | 9780.3575 | 40.9484 | 11.3746 | 12131.1743 | 50.7908 | 14.1086
22 | [13 empty] | 8846.3267 | 37.0378 | 10.2883 | 9780.3575 | 40.9484 | 11.3746 | 12131.1743 | 50.7908 | 14.1086
23 | 87.3602 | 5.9459 | 2.7298 | 0.3155 | 0.6533 | 0.008 | 0.1761 | 0.1466 | 0.2455 | 0.0015 | 1.8712 | 0.5465 | 0.7829 | 8839.6629 | 37.0099 | 10.2805 | 9773.001 | 40.9176 | 11.366 | 12121.5488 | 50.7505 | 14.0974 |  |  | 0.0001 | 0.0008
24 | [13 empty] | 8839.6629 | 37.0099 | 10.2805 | 9773.001 | 40.9176 | 11.366 | 12121.5488 | 50.7505 | 14.0974
25 | 87.3106 | 5.8864 | 2.7505 | 0.3204 | 0.6741 | 0.0082 | 0.1763 | 0.1864 | 0.2597 | 0.0037 | 1.8816 | 0.542 | 0.7847 | 8857.0031 | 37.0825 | 10.3007 | 9791.5593 | 40.9953 | 11.3876 | 12131.1743 | 50.7908 | 14.1086 | 0.9 | -1.3
26 | [13 empty] | 8857.0031 | 37.0825 | 10.3007 | 9791.5593 | 40.9953 | 11.3876 | 12131.1743 | 50.7908 | 14.1086
27 | [13 empty] | 8857.0031 | 37.0825 | 10.3007 | 9791.5593 | 40.9953 | 11.3876 | 12131.1743 | 50.7908 | 14.1086
28 | [13 empty] | 8857.0031 | 37.0825 | 10.3007 | 9791.5593 | 40.9953 | 11.3876 | 12131.1743 | 50.7908 | 14.1086
29 | [13 empty] | 8857.0031 | 37.0825 | 10.3007 | 9791.5593 | 40.9953 | 11.3876 | 12131.1743 | 50.7908 | 14.1086
30 | 87.2369 | 5.9657 | 2.733 | 0.3156 | 0.6676 | 0.0076 | 0.1655 | 0.162 | 0.2888 | 0.0019 | 1.8915 | 0.5639 | 0.785 | 8855.4506 | 37.076 | 10.2989 | 9789.7919 | 40.9879 | 11.3855 | 12126.1586 | 50.7698 | 14.1027
31 | [13 empty] | 8855.4506 | 37.076 | 10.2989 | 9789.7919 | 40.9879 | 11.3855 | 12126.1586 | 50.7698 | 14.1027
Рівень одоризації відповідає чинним нормативним документам | [13 empty] | 8838.8986 | 37.0067 | 10.2796 | 9771.353 | 40.9107 | 11.3641
Середньозважене значення теплоти згоряння:
| Начальник Запорізького ЛВУМГ | [8 empty] | Дереновський О.Б. | [10 empty] | .08.2018
|  | Підрозділу підприємства, якому підпорядкована лабораторія | [8 empty] | прізвище | [5 empty] | підпис |  |  |  | дата
| Завідувач ВХАЛ | [8 empty] | Шеремет В.Л. | [10 empty] | .08.2018
|  | Лабораторія, де здійснювалось вимірювання газу | [8 empty] | прізвище | [5 empty] | підпис |  |  |  | дата
| Начальник служби ГВ і М | [8 empty] | Мишко М.О. | [10 empty] | .08.2018
|  | Підрозділу, відповідального за облік газу за маршрутом | [8 empty] | прізвище | [5 empty] | підпис |  |  |  | дата

## додаток
Додаток до Паспорту фізико-хімічних показників природного газу. Маршрут №693
Область | ГРС, прямий споживач | Cередньозважене значення вищої теплоти згоряння
|  | ккал/м³ | МДж/м³ | кВт*год./м³
Маршрут №693 |  | 9771.353 | 40.9107 | 11.3641
Дніпропетровська | ГРС с.Гвардійське | 9771.0663 | 40.9095 | 11.3638
Дніпропетровська | ГРС с.Голубівка р-п "Видвиженець" | 9764.713 | 40.8829 | 11.3564
Дніпропетровська | ГРС с.Губиниха | 9770.5648 | 40.9074 | 11.3632
Дніпропетровська | ГРС с.Казначеївка | 9770.4453 | 40.9069 | 11.363
Дніпропетровська | ГРС с.Мар`янівка | 9776.6553 | 40.9329 | 11.3703
Дніпропетровська | ГРС с.Спаське | 9771.1141 | 40.9097 | 11.3638
Дніпропетровська | ГРС-2 м.Новомосковськ | 9770.0632 | 40.9053 | 11.3626
Дніпропетровська | ГРС-9а м.Дніпро | 9771.6157 | 40.9118 | 11.3644
Дніпропетровська | РВУ "Харківавтогаз" | 9774.9595 | 40.9258 | 11.3683
Дніпропетровська | ТОВ "ДАГ" | 9768.8451 | 40.9002 | 11.3612
Дніпропетровська | ТОВ "МЕТАН-АВТО" | 9769.5377 | 40.9031 | 11.362
Начальник Запорізького ЛВУМГ |  | Дереновський О.Б. |  |  | .08.2018
Підрозділу підприємства, якому підпорядкована лабораторія |  | прізвище |  | підпис | дата
Завідувач ВХАЛ |  | Шеремет В.Л. |  |  | .08.2018
Лабораторія, де здійснювалось вимірювання газу |  | прізвище |  | підпис | дата
Начальник служби ГВ і М |  | Мишко М.О. |  |  | .08.2018
Підрозділу, відповідального за облік газу за маршрутом |  | прізвище |  | підпис | дата