## паспорт
АТ "Укртрансгаз" | [5 empty] | ПАСПОРТ ФІЗИКО-ХІМІЧНИХ ПОКАЗНИКІВ ПРИРОДНОГО ГАЗУ №1 | [18 empty] | Маршрут №1
Філія "УМГ "КИЇВТРАНСГАЗ" | [5 empty] | переданого Бердичівським ЛВУМГ та прийнятого ПАТ "Житомиргаз"
Бердичівське ЛВУМГ
Вимірювальна хіміко-аналітична лабораторія
по газопроводу "Київ-Захід України 1" (КЗУ-1)
Свідоцтво № 033/14 чинне до 12.03.2019 р. | [20 empty] | за період з 01.07.2018р. по 31.07.2018р.
Число місяця | Компонентний склад, % мол. | [11 empty] | Фізико-хімічні показники газу обчислені на основі компонентного складу, 101,325 кПа | [9 empty] | Температура точки роси вологи (Р = 3.92 МПа), °С | Температура точки роси вуглеводнів, °С | Масова концентрація сірководню, г/м3 | Масова концентрація меркаптанової сірки, г/м3 | Маса механічних домішок, г/м3
[13 empty] | Густина абсолютна, кг/м3,при 20 ºС, | Температура вимірювання/згоряння при 20/25°С
| метан, С1 | етан, С2 | пропан, С3 | ізо-бутан, і-С4 | н-бутан, н-С4 | нео-пентан, нео-С5 | ізо-пентан, і-С5 | н-пентан, н-С5 | гексани та вищі, С6+ | кисень, О2 | азот, N2 | діоксид вуглецю, CО2 |  | Теплота згоряння нижча |  |  | Теплота згоряння вища |  |  | Число Воббе вище
[14 empty] | ккал/м3 | МДж/м3 | кВт⋅год/м3 | ккал/м3 | МДж/м3 | кВт⋅год/м3 | ккал/м3 | МДж/м3 | кВт⋅год/м3
1 | [13 empty] | 8283.964 | 34.6833 | 9.6343 | 9169.5091 | 38.3909 | 10.6641 | 11572.0839 | 48.45 | 13.4583
2 | 89.2968 | 5.2072 | 1.226 | 0.1381 | 0.2154 | 0.0039 | 0.0524 | 0.0491 | 0.1313 | 0.0044 | 1.6911 | 1.9843 | 0.7573 | 8300.7071 | 34.7534 | 9.6537 | 9187.4703 | 38.4661 | 10.685 | 11586.4146 | 48.51 | 13.475 | -3 | -1.9
3 | [13 empty] | 8300.7071 | 34.7534 | 9.6537 | 9187.4703 | 38.4661 | 10.685 | 11586.4146 | 48.51 | 13.475
4 | [13 empty] | 8300.7071 | 34.7534 | 9.6537 | 9187.4703 | 38.4661 | 10.685 | 11586.4146 | 48.51 | 13.475
5 | [13 empty] | 8300.7071 | 34.7534 | 9.6537 | 9187.4703 | 38.4661 | 10.685 | 11586.4146 | 48.51 | 13.475
6 | [13 empty] | 8300.7071 | 34.7534 | 9.6537 | 9187.4703 | 38.4661 | 10.685 | 11586.4146 | 48.51 | 13.475
7 | [13 empty] | 8300.7071 | 34.7534 | 9.6537 | 9187.4703 | 38.4661 | 10.685 | 11586.4146 | 48.51 | 13.475
8 | [13 empty] | 8300.7071 | 34.7534 | 9.6537 | 9187.4703 | 38.4661 | 10.685 | 11586.4146 | 48.51 | 13.475
9 | 89.3291 | 5.2187 | 1.2029 | 0.1304 | 0.1986 | 0.0038 | 0.047 | 0.0413 | 0.1007 | 0.0057 | 1.6972 | 2.0246 | 0.756 | 8277.4674 | 34.6561 | 9.6267 | 9162.4153 | 38.3612 | 10.6559 | 11565.0618 | 48.4206 | 13.4502 | -5.6 | -1.5
10 | [13 empty] | 8277.4674 | 34.6561 | 9.6267 | 9162.4153 | 38.3612 | 10.6559 | 11565.0618 | 48.4206 | 13.4502
11 | [13 empty] | 8277.4674 | 34.6561 | 9.6267 | 9162.4153 | 38.3612 | 10.6559 | 11565.0618 | 48.4206 | 13.4502
12 | [13 empty] | 8277.4674 | 34.6561 | 9.6267 | 9162.4153 | 38.3612 | 10.6559 | 11565.0618 | 48.4206 | 13.4502
13 | [13 empty] | 8277.4674 | 34.6561 | 9.6267 | 9162.4153 | 38.3612 | 10.6559 | 11565.0618 | 48.4206 | 13.4502
14 | [13 empty] | 8277.4674 | 34.6561 | 9.6267 | 9162.4153 | 38.3612 | 10.6559 | 11565.0618 | 48.4206 | 13.4502
15 | [13 empty] | 8277.4674 | 34.6561 | 9.6267 | 9162.4153 | 38.3612 | 10.6559 | 11565.0618 | 48.4206 | 13.4502
16 | 89.3537 | 5.1747 | 1.2313 | 0.1336 | 0.2064 | 0.0038 | 0.0496 | 0.0503 | 0.1083 | 0.0047 | 1.6714 | 2.0121 | 0.7565 | 8288.6693 | 34.703 | 9.6397 | 9174.5487 | 38.412 | 10.67 | 11576.6458 | 48.4691 | 13.4636 | -4.8 | -0.3 | ˂0,006 | ˂0,002 | відс.
17 | [13 empty] | 8288.6693 | 34.703 | 9.6397 | 9174.5487 | 38.412 | 10.67 | 11576.6458 | 48.4691 | 13.4636
18 | [13 empty] | 8288.6693 | 34.703 | 9.6397 | 9174.5487 | 38.412 | 10.67 | 11576.6458 | 48.4691 | 13.4636
19 | [13 empty] | 8288.6693 | 34.703 | 9.6397 | 9174.5487 | 38.412 | 10.67 | 11576.6458 | 48.4691 | 13.4636
20 | [13 empty] | 8288.6693 | 34.703 | 9.6397 | 9174.5487 | 38.412 | 10.67 | 11576.6458 | 48.4691 | 13.4636
21 | [13 empty] | 8288.6693 | 34.703 | 9.6397 | 9174.5487 | 38.412 | 10.67 | 11576.6458 | 48.4691 | 13.4636
22 | [13 empty] | 8288.6693 | 34.703 | 9.6397 | 9174.5487 | 38.412 | 10.67 | 11576.6458 | 48.4691 | 13.4636
23 | 89.3023 | 5.2197 | 1.2127 | 0.1342 | 0.2075 | 0.004 | 0.0491 | 0.0449 | 0.1065 | 0.0036 | 1.6961 | 2.0195 | 0.7566 | 8284.991 | 34.6876 | 9.6354 | 9170.5122 | 38.3951 | 10.6653 | 11570.8896 | 48.445 | 13.4569 | -4 | -2.1
24 | [13 empty] | 8284.991 | 34.6876 | 9.6354 | 9170.5122 | 38.3951 | 10.6653 | 11570.8896 | 48.445 | 13.4569
25 | [13 empty] | 8284.991 | 34.6876 | 9.6354 | 9170.5122 | 38.3951 | 10.6653 | 11570.8896 | 48.445 | 13.4569
26 | [13 empty] | 8284.991 | 34.6876 | 9.6354 | 9170.5122 | 38.3951 | 10.6653 | 11570.8896 | 48.445 | 13.4569
27 | [13 empty] | 8284.991 | 34.6876 | 9.6354 | 9170.5122 | 38.3951 | 10.6653 | 11570.8896 | 48.445 | 13.4569
28 | [13 empty] | 8284.991 | 34.6876 | 9.6354 | 9170.5122 | 38.3951 | 10.6653 | 11570.8896 | 48.445 | 13.4569
29 | [13 empty] | 8284.991 | 34.6876 | 9.6354 | 9170.5122 | 38.3951 | 10.6653 | 11570.8896 | 48.445 | 13.4569
30 | 89.2469 | 5.252 | 1.2302 | 0.1357 | 0.2096 | 0.0039 | 0.0496 | 0.0439 | 0.1099 | 0.0053 | 1.6976 | 2.0152 | 0.7571 | 8290.8666 | 34.7122 | 9.6423 | 9176.8177 | 38.4215 | 10.6726 | 11574.8784 | 48.4617 | 13.4616 | -5.7 | -0.6
31 | [13 empty] | 8290.8666 | 34.7122 | 9.6423 | 9176.8177 | 38.4215 | 10.6726 | 11574.8784 | 48.4617 | 13.4616
Рівень одоризації відповідає чинним нормативним документам | [13 empty] | 8287.69 | 34.6989 | 9.6386 | 9173.45 | 38.4074 | 10.6687
Середньозважене значення теплоти згоряння:
| Начальник Бердичівського ЛВУ МГ | [10 empty] | Лохман В.В. |  |  |  |  | 2018-08-01
|  | Керівник підрозділу підприємства, якому підпорядкована лабораторія | [7 empty] | підпис |  |  | прізвище |  |  |  | дата
| Завідувач ВХАЛ | [10 empty] | Савченко О.М. |  |  |  |  | 2018-08-01
|  | Лабораторія, де здійснювались аналізи газу | [7 empty] | підпис |  |  | прізвище |  |  |  | дата
| Начальник служби ГВ та М | [10 empty] | Власов Д.І. |  |  |  |  | 2018-08-01
|  | Метрологічна служба, яка вимірює обсяги газу | [7 empty] | підпис |  |  | прізвище |  |  |  | дата

## додаток
Додаток до Паспорту фізико-хімічних показників природного газу. Маршрут №1
Область | ГРС, прямий споживач | Cередньозважене значення вищої теплоти згоряння
|  | ккал/м³ | МДж/м³ | кВт*год./м³
Маршрут №1 |  | 9173.45 | 38.4074 | 10.6687
Житомирська | ГРС Верхівня | 9173.9994 | 38.4097 | 10.6694
Житомирська | ГРС Квітневе | 9173.665 | 38.4083 | 10.669
Житомирська | ГРС Крилівка | 9173.8322 | 38.409 | 10.6692
Житомирська | ГРС Ружин | 9173.2112 | 38.4064 | 10.6684
Житомирська | ГРС Чорнорудка | 9174.0949 | 38.4101 | 10.6695
Начальник Бердичівського ЛВУ МГ |  | Лохман В.В. |  | 2018-08-01
Керівник підрозділу підприємства, якому підпорядкована лабораторія |  |  |  | дата
Завідувач ВХАЛ |  | Савченко О.М. |  | 2018-08-01
Лабораторія, де здійснювались аналізи газу |  |  |  | дата
Начальник служби ГВ та М |  | Власов Д.І. |  | 2018-08-01
Метрологічна служба, яка вимірює обсяги газу |  |  |  | дата