## паспорт
АТ "Укртрансгаз" | [5 empty] | ПАСПОРТ ФІЗИКО-ХІМІЧНИХ ПОКАЗНИКІВ ПРИРОДНОГО ГАЗУ №217 | [18 empty] | Маршрут №217
Філія "УМГ "ЛЬВІВТРАНСГАЗ" | [5 empty] | переданого Тернопільським ЛВУМГ та прийнятого ПАТ "Івано-Франківськгаз"
Рогатинський п/м Тернопільське ЛВУМГ
Вимірювальна хіміко-аналітична лабораторія
по газопроводу "Торжок-Долина"
Свідоцтво № РЛ 156/15 чинне до 14.12.2020 р. | [20 empty] | за період з 01.07.2018р. по 31.07.2018р.
Число місяця | Компонентний склад, % мол. | [11 empty] | Фізико-хімічні показники газу обчислені на основі компонентного складу, 101,325 кПа | [9 empty] | Температура точки роси вологи (Р = 3.92 МПа), °С | Температура точки роси вуглеводнів, °С | Масова концентрація сірководню, г/м3 | Масова концентрація меркаптанової сірки, г/м3 | Маса механічних домішок, г/м3
[13 empty] | Густина абсолютна, кг/м3,при 20 ºС, | Температура вимірювання/згоряння при 20/25°С
| метан, С1 | етан, С2 | пропан, С3 | ізо-бутан, і-С4 | н-бутан, н-С4 | нео-пентан, нео-С5 | ізо-пентан, і-С5 | н-пентан, н-С5 | гексани та вищі, С6+ | кисень, О2 | азот, N2 | діоксид вуглецю, CО2 |  | Теплота згоряння нижча |  |  | Теплота згоряння вища |  |  | Число Воббе вище
[14 empty] | ккал/м3 | МДж/м3 | кВт⋅год/м3 | ккал/м3 | МДж/м3 | кВт⋅год/м3 | ккал/м3 | МДж/м3 | кВт⋅год/м3
1 | [13 empty] | 8244.4111 | 34.5177 | 9.5883 | 9129.5263 | 38.2235 | 10.6176 | 11654.8201 | 48.7964 | 13.5546
2 | [13 empty] | 8244.4111 | 34.5177 | 9.5883 | 9129.5263 | 38.2235 | 10.6176 | 11654.8201 | 48.7964 | 13.5546
3 | 91.0793 | 4.3874 | 1.1156 | 0.13 | 0.1904 | 0.0013 | 0.0472 | 0.0367 | 0.0464 | 0.0081 | 1.4527 | 1.505 | 0.7409 | 8255.2308 | 34.563 | 9.6008 | 9140.967 | 38.2714 | 10.6309 | 11654.8678 | 48.7966 | 13.5546
4 | [13 empty] | 8255.2308 | 34.563 | 9.6008 | 9140.967 | 38.2714 | 10.6309 | 11654.8678 | 48.7966 | 13.5546
5 | [13 empty] | 8255.2308 | 34.563 | 9.6008 | 9140.967 | 38.2714 | 10.6309 | 11654.8678 | 48.7966 | 13.5546
6 | [13 empty] | 8255.2308 | 34.563 | 9.6008 | 9140.967 | 38.2714 | 10.6309 | 11654.8678 | 48.7966 | 13.5546
7 | [13 empty] | 8255.2308 | 34.563 | 9.6008 | 9140.967 | 38.2714 | 10.6309 | 11654.8678 | 48.7966 | 13.5546
8 | [13 empty] | 8255.2308 | 34.563 | 9.6008 | 9140.967 | 38.2714 | 10.6309 | 11654.8678 | 48.7966 | 13.5546
9 | [13 empty] | 8255.2308 | 34.563 | 9.6008 | 9140.967 | 38.2714 | 10.6309 | 11654.8678 | 48.7966 | 13.5546
10 | 91.0388 | 4.3965 | 1.119 | 0.1321 | 0.1935 | 0.0027 | 0.0484 | 0.0368 | 0.0445 | 0.0082 | 1.455 | 1.5245 | 0.7413 | 8255.5413 | 34.5643 | 9.6012 | 9141.2536 | 38.2726 | 10.6313 | 11651.8106 | 48.7838 | 13.5511 |  |  | <0,0001 | <0,0002 | не виявлено
11 | [13 empty] | 8255.5413 | 34.5643 | 9.6012 | 9141.2536 | 38.2726 | 10.6313 | 11651.8106 | 48.7838 | 13.5511
12 | [13 empty] | 8255.5413 | 34.5643 | 9.6012 | 9141.2536 | 38.2726 | 10.6313 | 11651.8106 | 48.7838 | 13.5511
13 | [13 empty] | 8255.5413 | 34.5643 | 9.6012 | 9141.2536 | 38.2726 | 10.6313 | 11651.8106 | 48.7838 | 13.5511
14 | [13 empty] | 8255.5413 | 34.5643 | 9.6012 | 9141.2536 | 38.2726 | 10.6313 | 11651.8106 | 48.7838 | 13.5511
15 | [13 empty] | 8255.5413 | 34.5643 | 9.6012 | 9141.2536 | 38.2726 | 10.6313 | 11651.8106 | 48.7838 | 13.5511
16 | [13 empty] | 8255.5413 | 34.5643 | 9.6012 | 9141.2536 | 38.2726 | 10.6313 | 11651.8106 | 48.7838 | 13.5511
17 | 90.9481 | 4.4354 | 1.1312 | 0.1305 | 0.1924 | 0.0006 | 0.0484 | 0.0379 | 0.0449 | 0.0082 | 1.4657 | 1.5568 | 0.7421 | 8255.4458 | 34.5639 | 9.6011 | 9141.0147 | 38.2716 | 10.631 | 11645.6723 | 48.7581 | 13.5439
18 | [13 empty] | 8255.4458 | 34.5639 | 9.6011 | 9141.0147 | 38.2716 | 10.631 | 11645.6723 | 48.7581 | 13.5439
19 | [13 empty] | 8255.4458 | 34.5639 | 9.6011 | 9141.0147 | 38.2716 | 10.631 | 11645.6723 | 48.7581 | 13.5439
20 | [13 empty] | 8255.4458 | 34.5639 | 9.6011 | 9141.0147 | 38.2716 | 10.631 | 11645.6723 | 48.7581 | 13.5439
21 | [13 empty] | 8255.4458 | 34.5639 | 9.6011 | 9141.0147 | 38.2716 | 10.631 | 11645.6723 | 48.7581 | 13.5439
22 | [13 empty] | 8255.4458 | 34.5639 | 9.6011 | 9141.0147 | 38.2716 | 10.631 | 11645.6723 | 48.7581 | 13.5439
23 | [13 empty] | 8255.4458 | 34.5639 | 9.6011 | 9141.0147 | 38.2716 | 10.631 | 11645.6723 | 48.7581 | 13.5439
24 | 90.72 | 4.5303 | 1.1487 | 0.1324 | 0.1961 | 0.0012 | 0.0487 | 0.0346 | 0.0639 | 0.0086 | 1.5012 | 1.6143 | 0.7443 | 8262.4201 | 34.5931 | 9.6092 | 9148.204 | 38.3017 | 10.6394 | 11637.4799 | 48.7238 | 13.5344
25 | [13 empty] | 8262.4201 | 34.5931 | 9.6092 | 9148.204 | 38.3017 | 10.6394 | 11637.4799 | 48.7238 | 13.5344
26 | [13 empty] | 8262.4201 | 34.5931 | 9.6092 | 9148.204 | 38.3017 | 10.6394 | 11637.4799 | 48.7238 | 13.5344
27 | [13 empty] | 8262.4201 | 34.5931 | 9.6092 | 9148.204 | 38.3017 | 10.6394 | 11637.4799 | 48.7238 | 13.5344
28 | [13 empty] | 8262.4201 | 34.5931 | 9.6092 | 9148.204 | 38.3017 | 10.6394 | 11637.4799 | 48.7238 | 13.5344
29 | [13 empty] | 8262.4201 | 34.5931 | 9.6092 | 9148.204 | 38.3017 | 10.6394 | 11637.4799 | 48.7238 | 13.5344
30 | [13 empty] | 8262.4201 | 34.5931 | 9.6092 | 9148.204 | 38.3017 | 10.6394 | 11637.4799 | 48.7238 | 13.5344
31 | 90.7043 | 4.4706 | 1.1486 | 0.1353 | 0.1971 | 0.0067 | 0.0518 | 0.0536 | 0.0497 | 0.0073 | 1.571 | 1.604 | 0.7445 | 8257.6671 | 34.5732 | 9.6037 | 9147.0098 | 38.2967 | 10.638 | 11634.6615 | 48.712 | 13.5311
Рівень одоризації відповідає чинним нормативним документам | [13 empty] | 8256.1146 | 34.5667 | 9.6019 | 9141.994 | 38.2757 | 10.6321
Середньозважене значення теплоти згоряння:
| Головний інженер Тернопільського ЛВУМГ | [8 empty] | Тарапата Я.І. | [10 empty] | .08.2018
|  | Підрозділу підприємства, якому підпорядкована лабораторія | [8 empty] | прізвище | [5 empty] | підпис |  |  |  | дата
| Хімік ВХАЛ | [8 empty] | Чорна Г.В. | [10 empty] | .08.2018
|  | Лабораторія, де здійснювалось вимірювання газу | [8 empty] | прізвище | [5 empty] | підпис |  |  |  | дата
| Начальник служби ГВ і М | [8 empty] | Лукавий Р.М. | [10 empty] | .08.2018
|  | Підрозділу, відповідального за облік газу за маршрутом | [8 empty] | прізвище | [5 empty] | підпис |  |  |  | дата

## додаток
Додаток до Паспорту фізико-хімічних показників природного газу. Маршрут №217
Область | ГРС, прямий споживач | Cередньозважене значення вищої теплоти згоряння
|  | ккал/м³ | МДж/м³ | кВт*год./м³
Маршрут №217 |  | 9141.994 | 38.2757 | 10.6321
Івано-Франківська | Озеряни | 9142.0179 | 38.2758 | 10.6322
Івано-Франківська | Чагрів | 9141.994 | 38.2757 | 10.6321
Головний інженер Тернопільського ЛВУМГ |  | Тарапата Я.І. |  |  | .08.2018
Підрозділу підприємства, якому підпорядкована лабораторія |  | прізвище |  | підпис | дата
Хімік ВХАЛ |  | Чорна Г.В. |  |  | .08.2018
Лабораторія, де здійснювалось вимірювання газу |  | прізвище |  | підпис | дата
Начальник служби ГВ і М |  | Лукавий Р.М. |  |  | .08.2018
Підрозділу, відповідального за облік газу за маршрутом |  | прізвище |  | підпис | дата