## паспорт
АТ "Укртрансгаз" | [5 empty] | ПАСПОРТ ФІЗИКО-ХІМІЧНИХ ПОКАЗНИКІВ ПРИРОДНОГО ГАЗУ №410 | [18 empty] | Маршрут №410
Філія "УМГ "ПРИКАРПАТТРАНСГАЗ" | [5 empty] | переданого Богородчанським ЛВУМГ та прийнятого ПАТ "Івано-Франківськгаз"
Богородчанське ЛВУМГ
Вимірювальна хіміко-аналітична лабораторія
по газопроводах "Угерсько - Івано-Франківськ - Чернівці", "Пасічна - Тисмениця"
Свідоцтво № ІФ 760 чинне до 12.06.2019р. | [20 empty] | за період з 01.07.2018р. по 31.07.2018р.
Число місяця | Компонентний склад, % мол. | [11 empty] | Фізико-хімічні показники газу обчислені на основі компонентного складу, 101,325 кПа | [9 empty] | Температура точки роси вологи (Р = 3.92 МПа), °С | Температура точки роси вуглеводнів, °С | Масова концентрація сірководню, г/м3 | Масова концентрація меркаптанової сірки, г/м3 | Маса механічних домішок, г/м3
[13 empty] | Густина абсолютна, кг/м3,при 20 ºС, | Температура вимірювання/згоряння при 20/25°С
| метан, С1 | етан, С2 | пропан, С3 | ізо-бутан, і-С4 | н-бутан, н-С4 | нео-пентан, нео-С5 | ізо-пентан, і-С5 | н-пентан, н-С5 | гексани та вищі, С6+ | кисень, О2 | азот, N2 | діоксид вуглецю, CО2 |  | Теплота згоряння нижча |  |  | Теплота згоряння вища |  |  | Число Воббе вище
[14 empty] | ккал/м3 | МДж/м3 | кВт⋅год/м3 | ккал/м3 | МДж/м3 | кВт⋅год/м3 | ккал/м3 | МДж/м3 | кВт⋅год/м3
1 | 94.0664 | 3.3205 | 0.5025 | 0.1634 | 0.4349 | 0.0088 | 0.0259 | 0.0447 | 0.1877 |  | 0.6216 | 0.6236 | 0.7219 | 8343.9382 | 34.9344 | 9.704 | 9245.6293 | 38.7096 | 10.7527 | 11942.7488 | 50.0019 | 13.8894
2 | 94.0349 | 3.3085 | 0.5113 | 0.1633 | 0.4284 | 0.0073 | 0.0264 | 0.0563 | 0.1592 |  | 0.6622 | 0.6422 | 0.7216 | 8332.1392 | 34.885 | 9.6903 | 9232.8271 | 38.656 | 10.7378 | 11928.2509 | 49.9412 | 13.8726 | 21.1 | 14.7
3 | 93.6581 | 3.2965 | 0.7316 | 0.1811 | 0.4276 | 0.0045 | 0.0568 | 0.0523 | 0.1592 |  | 0.8111 | 0.6212 | 0.7255 | 8357.4808 | 34.9911 | 9.7198 | 9259.554 | 38.7679 | 10.7689 | 11931.0215 | 49.9528 | 13.8758
4 | 93.4904 | 3.2533 | 0.9861 | 0.2027 | 0.4376 | 0.005 | 0.0898 | 0.058 | 0.1561 |  | 0.699 | 0.6219 | 0.7291 | 8409.8358 | 35.2103 | 9.7806 | 9316.0171 | 39.0043 | 10.8345 | 11974.2048 | 50.1336 | 13.926
5 | 93.6629 | 3.1813 | 0.9635 | 0.1986 | 0.4264 | 0.0069 | 0.0939 | 0.0608 | 0.177 |  | 0.6401 | 0.5884 | 0.7282 | 8415.7114 | 35.2349 | 9.7875 | 9322.6332 | 39.032 | 10.8422 | 11989.3715 | 50.1971 | 13.9436
6 | 93.654 | 3.2364 | 0.9469 | 0.1982 | 0.4334 | 0.0059 | 0.0913 | 0.0517 | 0.19 |  | 0.6575 | 0.5348 | 0.728 | 8422.0169 | 35.2613 | 9.7948 | 9329.488 | 39.0607 | 10.8502 | 12000.0241 | 50.2417 | 13.956
7 | 93.4017 | 3.2964 | 1.031 | 0.2083 | 0.4541 | 0.0047 | 0.0935 | 0.0497 | 0.1729 |  | 0.6905 | 0.597 | 0.7303 | 8428.8479 | 35.2899 | 9.8028 | 9336.5101 | 39.0901 | 10.8584 | 11990.4941 | 50.2018 | 13.9449
8 | 93.498 | 3.3251 | 0.9859 | 0.2063 | 0.4603 | 0.0046 | 0.0849 | 0.0365 | 0.1549 |  | 0.6329 | 0.6105 | 0.7288 | 8418.3865 | 35.2461 | 9.7906 | 9325.4277 | 39.0437 | 10.8455 | 11988.2728 | 50.1925 | 13.9424
9 | 93.7614 | 3.3706 | 0.6623 | 0.1803 | 0.4568 | 0.0039 | 0.0361 | 0.0431 | 0.1434 | 0.0023 | 0.66 | 0.6798 | 0.7244 | 8353.7787 | 34.9756 | 9.7154 | 9255.8996 | 38.7526 | 10.7646 | 11935.2968 | 49.9707 | 13.8808 | 19.3 | 14.8
10 | 93.9825 | 3.3529 | 0.4733 | 0.1632 | 0.4597 | 0.0044 | 0.018 | 0.0517 | 0.1602 |  | 0.6598 | 0.6762 | 0.722 | 8329.8941 | 34.8756 | 9.6877 | 9230.3431 | 38.6456 | 10.7349 | 11921.4438 | 49.9127 | 13.8646
11 | 94.0786 | 3.3421 | 0.4556 | 0.1571 | 0.437 | 0.003 | 0.0139 | 0.0447 | 0.1475 |  | 0.6486 | 0.6726 | 0.7205 | 8315.8499 | 34.8168 | 9.6713 | 9215.2958 | 38.5826 | 10.7174 | 11914.9471 | 49.8855 | 13.8571
12 | 93.6786 | 3.3278 | 0.7707 | 0.1894 | 0.4552 | 0.0031 | 0.0576 | 0.0621 | 0.1711 |  | 0.6321 | 0.6522 | 0.7267 | 8388.7696 | 35.1221 | 9.7561 | 9293.5417 | 38.9102 | 10.8084 | 11964.9854 | 50.095 | 13.9153
13 | 93.479 | 3.3195 | 0.927 | 0.205 | 0.4768 | 0.0061 | 0.0863 | 0.0363 | 0.1783 |  | 0.6297 | 0.6561 | 0.7294 | 8418.0282 | 35.2446 | 9.7902 | 9324.9261 | 39.0416 | 10.8449 | 11982.4689 | 50.1682 | 13.9356
14 | 93.4918 | 3.3791 | 0.9093 | 0.1987 | 0.4584 | 0.0065 | 0.0794 | 0.0273 | 0.1735 |  | 0.6207 | 0.6553 | 0.7285 | 8410.4568 | 35.2129 | 9.7814 | 9316.8292 | 39.0077 | 10.8355 | 11979.5311 | 50.1559 | 13.9322
15 | 93.4612 | 3.3887 | 0.9467 | 0.2034 | 0.464 | 0.0047 | 0.0781 | 0.0251 | 0.1514 |  | 0.6261 | 0.6505 | 0.7285 | 8409.4536 | 35.2087 | 9.7802 | 9315.7544 | 39.0032 | 10.8342 | 11978.5757 | 50.1519 | 13.9311
16 | 93.6612 | 3.3065 | 0.9007 | 0.1943 | 0.4349 | 0.0062 | 0.0773 | 0.0306 | 0.1679 |  | 0.6327 | 0.5873 | 0.7269 | 8402.7182 | 35.1805 | 9.7724 | 9308.7085 | 38.9737 | 10.826 | 11977.0471 | 50.1455 | 13.9293 | 19.6 | 12.4
17 | 93.7527 | 3.2414 | 0.8573 | 0.194 | 0.4413 | 0.0052 | 0.0771 | 0.0262 | 0.1785 |  | 0.6264 | 0.6001 | 0.7264 | 8395.6483 | 35.1509 | 9.7641 | 9301.1132 | 38.9419 | 10.8172 | 11975.4707 | 50.1389 | 13.9275
18 | 93.6055 | 3.3007 | 0.9006 | 0.1976 | 0.447 | 0.0061 | 0.0775 | 0.0325 | 0.1676 |  | 0.6457 | 0.6197 | 0.7276 | 8401.8106 | 35.1767 | 9.7713 | 9307.5859 | 38.969 | 10.8247 | 11982.4211 | 50.168 | 13.9356
19 | 93.5225 | 3.3795 | 0.9039 | 0.1989 | 0.4586 | 0.0056 | 0.0795 | 0.0274 | 0.1712 |  | 0.6324 | 0.6198 | 0.7283 | 8411.0061 | 35.2152 | 9.782 | 9317.498 | 39.0105 | 10.8363 | 11982.4211 | 50.168 | 13.9356
20 | 93.7309 | 3.3933 | 0.7044 | 0.1811 | 0.4457 | 0.004 | 0.0469 | 0.0594 | 0.1504 |  | 0.6445 | 0.6395 | 0.7251 | 8371.8354 | 35.0512 | 9.7364 | 9275.4133 | 38.8343 | 10.7873 | 11954.5 | 50.0511 | 13.9031
21 | 93.7417 | 3.4186 | 0.6711 | 0.1804 | 0.4602 | 0.0036 | 0.0446 | 0.0643 | 0.1658 |  | 0.6347 | 0.615 | 0.7253 | 8379.9084 | 35.085 | 9.7458 | 9284.179 | 38.871 | 10.7975 | 11964.3644 | 50.0924 | 13.9146
22 | 93.803 | 3.3887 | 0.685 | 0.1828 | 0.4595 | 0.0036 | 0.0446 | 0.047 | 0.1642 |  | 0.615 | 0.6067 | 0.7246 | 8377.5438 | 35.0751 | 9.7431 | 9281.7189 | 38.8607 | 10.7946 | 11966.4423 | 50.1011 | 13.917
23 | 93.8168 | 3.4101 | 0.6335 | 0.1799 | 0.4653 | 0.003 | 0.0336 | 0.0661 | 0.1616 |  | 0.6272 | 0.603 | 0.7243 | 8373.4118 | 35.0578 | 9.7383 | 9277.2763 | 38.8421 | 10.7895 | 11963.3134 | 50.088 | 13.9133 | 20.6 | 13.5
24 | 93.4372 | 3.5479 | 0.7352 | 0.1889 | 0.4878 | 0.0031 | 0.0471 | 0.0654 | 0.1735 |  | 0.6605 | 0.6536 | 0.7283 | 8400.688 | 35.172 | 9.77 | 9306.2722 | 38.9635 | 10.8232 | 11967.7799 | 50.1067 | 13.9185
25 | 93.4884 | 3.5263 | 0.6918 | 0.1841 | 0.4831 | 0.0035 | 0.0476 | 0.0567 | 0.1863 |  | 0.6546 | 0.6778 | 0.7279 | 8392.7105 | 35.1386 | 9.7607 | 9297.6499 | 38.9274 | 10.8132 | 11959.7069 | 50.0729 | 13.9091
26 | 93.5247 | 3.5156 | 0.6792 | 0.1834 | 0.486 | 0.0034 | 0.045 | 0.0553 | 0.1893 |  | 0.6649 | 0.6531 | 0.7276 | 8391.9701 | 35.1355 | 9.7599 | 9296.8856 | 38.9242 | 10.8123 | 11961.4982 | 50.0804 | 13.9112
27 | 93.8208 | 3.437 | 0.588 | 0.1772 | 0.4803 | 0.0036 | 0.0248 | 0.0458 | 0.1925 |  | 0.5983 | 0.6318 | 0.7244 | 8374.2478 | 35.0613 | 9.7393 | 9278.1839 | 38.8459 | 10.7905 | 11964.03 | 50.091 | 13.9142
28 | 93.7159 | 3.4759 | 0.6153 | 0.182 | 0.488 | 0.0043 | 0.0231 | 0.0355 | 0.1904 |  | 0.6355 | 0.634 | 0.7253 | 8375.8241 | 35.0679 | 9.7411 | 9279.7364 | 38.8524 | 10.7923 | 11958.6798 | 50.0686 | 13.9079
29 | 93.709 | 3.4769 | 0.6163 | 0.1822 | 0.4884 | 0.0043 | 0.0231 | 0.0354 | 0.1905 |  | 0.6395 | 0.6343 | 0.7253 | 8375.8003 | 35.0678 | 9.7411 | 9279.6887 | 38.8522 | 10.7923 | 11957.9872 | 50.0657 | 13.9071
30 | 93.7629 | 3.511 | 0.57015 | 0.1748 | 0.4794 | 0.0039 | 0.0215 | 0.0349 | 0.186 |  | 0.6335 | 0.622 | 0.7243 | 8368.6349 | 35.0378 | 9.7327 | 9272.0695 | 38.8203 | 10.7834 | 11956.7213 | 50.0604 | 13.9057 | 23.1 | 15.5 | 0,000097 | 0,0002 | 0,000
31 | 93.791 | 3.5288 | 0.546 | 0.1709 | 0.4748 | 0.0036 | 0.0207 | 0.0347 | 0.1837 |  | 0.633 | 0.6128 | 0.7238 | 8364.885 | 35.0221 | 9.7284 | 9268.0808 | 38.8036 | 10.7788 | 11956.0048 | 50.0574 | 13.9048
Рівень одоризації відповідає чинним нормативним документам | [13 empty] | 8383.8494 | 35.1015 | 9.7504 | 9288.311 | 38.8883 | 10.8023
Середньозважене значення теплоти згоряння:
| Головний інженер Богородчанського ЛВУМГ | [8 empty] | Опацький В.І. | [10 empty] | 2018-08-02
|  | Підрозділу підприємства, якому підпорядкована лабораторія | [8 empty] | прізвище | [5 empty] | підпис |  |  |  | дата
| Начальник лабораторії | [8 empty] | Сапіжак Н.М. | [10 empty] | 2018-08-02
|  | Лабораторія, де здійснювалось вимірювання газу | [8 empty] | прізвище | [5 empty] | підпис |  |  |  | дата
| В.о. начальника служби ГВ і М | [8 empty] | Міщук П.С. | [10 empty] | 2018-08-02
|  | Підрозділу, відповідального за облік газу за маршрутом | [8 empty] | прізвище | [5 empty] | підпис |  |  |  | дата

## додаток
Додаток до Паспорту фізико-хімічних показників природного газу. Маршрут №410
Область | ГРС, прямий споживач | Cередньозважене значення вищої теплоти згоряння
|  | ккал/м³ | МДж/м³ | кВт*год./м³
Маршрут №410 |  | 9288.311 | 38.8883 | 10.8023
Івано-Франківська | ГРС Тисмениця, загальн.замір | 9288.311 | 38.8883 | 10.8023
Головний інженер Богородчанського ЛВУМГ |  | Опацький В.І. |  |  | 2018-08-02
Підрозділу підприємства, якому підпорядкована лабораторія |  | прізвище |  | підпис | дата
Начальник лабораторії |  | Сапіжак Н.М. |  |  | 2018-08-02
Лабораторія, де здійснювалось вимірювання газу |  | прізвище |  | підпис | дата
В.о. начальника служби ГВ і М |  | Міщук П.С. |  |  | 2018-08-02
Підрозділу, відповідального за облік газу за маршрутом |  | прізвище |  | підпис | дата